## Water and steam
Temperature (°C) | Vapour pressure (bar) | Vapour, density (kg/m3) | Liquid, density (kg/m3) | Cp, vapour (kj/kgK) | Cp, liquid (kj/kgK) | Cv (kj/kgK) | Dynamic viscosity, vapour (cP) | Dynamic viscosity, liquid (cP) | Surface tension, dyne/cm | Thermal conductivity, vapour, Watt/mK | Thermal conductivity, liquid, Watt/mK | Specific entalphy, vapour, kJ/kg | Specific entalphy, liquid, kJ/kg | Entalphy of vapourization (kJ/kg) | Specific entropy, vapour, kJ/kg | Specific entropy, liquid, kJ/kg | Gibbs free energy, vapour, kJ/kg | Gibbs free energy, liquid, kJ/kg
1 | 0.0065711 | 0.0051963 | 999.8566 | 1.8883 | 4.2161 | 1.4221 | 0.0089742 | 1.7312 | 75.5077 | 0.016824 | 0.55811 | -13467.64 | -15966.19 | 2498.542 | -0.29695 | -9.4107 | -13386.2 | -13386.2
2 | 0.0070601 | 0.0055629 | 999.8979 | 1.8889 | 4.2129 | 1.4227 | 0.0090029 | 1.6737 | 75.3671 | 0.016889 | 0.56059 | -13465.81 | -15961.97 | 2496.164 | -0.32337 | -9.3954 | -13376.8 | -13376.8
3 | 0.007581 | 0.0059519 | 999.9223 | 1.8896 | 4.2101 | 1.4232 | 0.0090319 | 1.6192 | 75.2259 | 0.016953 | 0.56302 | -13463.97 | -15957.76 | 2493.788 | -0.34955 | -9.3801 | -13367.4 | -13367.4
4 | 0.0081357 | 0.0063645 | 999.9301 | 1.8903 | 4.2075 | 1.4238 | 0.009061 | 1.5674 | 75.0841 | 0.017018 | 0.56539 | -13462.14 | -15953.55 | 2491.414 | -0.37548 | -9.3649 | -13358.1 | -13358.1
5 | 0.0087259 | 0.006802 | 999.922 | 1.8911 | 4.2051 | 1.4243 | 0.0090902 | 1.5183 | 74.9417 | 0.017083 | 0.56772 | -13460.3 | -15949.34 | 2489.041 | -0.40118 | -9.3497 | -13348.7 | -13348.7
6 | 0.0093537 | 0.0072655 | 999.8984 | 1.8918 | 4.2029 | 1.4249 | 0.0091196 | 1.4716 | 74.7987 | 0.017149 | 0.57001 | -13458.47 | -15945.14 | 2486.67 | -0.42664 | -9.3347 | -13339.4 | -13339.4
7 | 0.010021 | 0.0077563 | 999.8597 | 1.8926 | 4.2008 | 1.4256 | 0.0091491 | 1.4272 | 74.6552 | 0.017214 | 0.57225 | -13456.64 | -15940.94 | 2484.301 | -0.45187 | -9.3196 | -13330 | -13330
8 | 0.01073 | 0.0082758 | 999.8066 | 1.8934 | 4.199 | 1.4262 | 0.0091788 | 1.3848 | 74.5111 | 0.01728 | 0.57444 | -13454.8 | -15936.74 | 2481.932 | -0.47687 | -9.3047 | -13320.7 | -13320.7
9 | 0.011483 | 0.0088255 | 999.7392 | 1.8943 | 4.1972 | 1.4269 | 0.0092085 | 1.3445 | 74.3663 | 0.017346 | 0.5766 | -13452.97 | -15932.54 | 2479.565 | -0.50164 | -9.2898 | -13311.4 | -13311.4
10 | 0.012282 | 0.0094066 | 999.6582 | 1.8951 | 4.1956 | 1.4275 | 0.0092384 | 1.306 | 74.221 | 0.017412 | 0.57871 | -13451.14 | -15928.34 | 2477.198 | -0.52619 | -9.2749 | -13302.2 | -13302.2
11 | 0.01313 | 0.010021 | 999.5637 | 1.896 | 4.1942 | 1.4282 | 0.0092685 | 1.2692 | 74.0752 | 0.017479 | 0.58079 | -13449.32 | -15924.15 | 2474.831 | -0.55052 | -9.2601 | -13292.9 | -13292.9
12 | 0.014028 | 0.01067 | 999.4562 | 1.8969 | 4.1928 | 1.4289 | 0.0092986 | 1.2341 | 73.9287 | 0.017545 | 0.58283 | -13447.49 | -15919.95 | 2472.465 | -0.57463 | -9.2454 | -13283.6 | -13283.6
13 | 0.014981 | 0.011355 | 999.3361 | 1.8978 | 4.1916 | 1.4297 | 0.0093289 | 1.2005 | 73.7816 | 0.017612 | 0.58483 | -13445.66 | -15915.76 | 2470.1 | -0.59852 | -9.2307 | -13274.4 | -13274.4
14 | 0.01599 | 0.012078 | 999.2036 | 1.8988 | 4.1904 | 1.4304 | 0.0093593 | 1.1684 | 73.634 | 0.017679 | 0.5868 | -13443.84 | -15911.57 | 2467.734 | -0.6222 | -9.2161 | -13265.2 | -13265.2
15 | 0.017058 | 0.01284 | 999.0591 | 1.8997 | 4.1893 | 1.4312 | 0.0093898 | 1.1376 | 73.4858 | 0.017747 | 0.58874 | -13442.01 | -15907.38 | 2465.369 | -0.64566 | -9.2015 | -13256 | -13256
16 | 0.018188 | 0.013644 | 998.9028 | 1.9007 | 4.1884 | 1.432 | 0.0094204 | 1.1081 | 73.337 | 0.017814 | 0.59064 | -13440.19 | -15903.19 | 2463.003 | -0.66892 | -9.187 | -13246.8 | -13246.8
17 | 0.019384 | 0.014491 | 998.735 | 1.9018 | 4.1874 | 1.4328 | 0.0094512 | 1.0799 | 73.1877 | 0.017882 | 0.59251 | -13438.36 | -15899 | 2460.638 | -0.69197 | -9.1726 | -13237.6 | -13237.6
18 | 0.020647 | 0.015384 | 998.556 | 1.9028 | 4.1866 | 1.4336 | 0.009482 | 1.0527 | 73.0377 | 0.01795 | 0.59436 | -13436.54 | -15894.82 | 2458.272 | -0.71482 | -9.1582 | -13228.4 | -13228.4
19 | 0.021982 | 0.016324 | 998.366 | 1.9039 | 4.1858 | 1.4344 | 0.009513 | 1.0267 | 72.8872 | 0.018018 | 0.59617 | -13434.72 | -15890.63 | 2455.905 | -0.73747 | -9.1438 | -13219.3 | -13219.3
20 | 0.023393 | 0.017313 | 998.1652 | 1.905 | 4.1851 | 1.4353 | 0.0095441 | 1.0016 | 72.7361 | 0.018087 | 0.59795 | -13432.9 | -15886.44 | 2453.539 | -0.75991 | -9.1295 | -13210.1 | -13210.1
21 | 0.024882 | 0.018353 | 997.954 | 1.9061 | 4.1844 | 1.4362 | 0.0095752 | 0.97756 | 72.5845 | 0.018156 | 0.59971 | -13431.09 | -15882.26 | 2451.171 | -0.78216 | -9.1152 | -13201 | -13201
22 | 0.026453 | 0.019447 | 997.7325 | 1.9072 | 4.1838 | 1.4371 | 0.0096065 | 0.95442 | 72.4323 | 0.018225 | 0.60144 | -13429.27 | -15878.07 | 2448.803 | -0.80422 | -9.101 | -13191.9 | -13191.9
23 | 0.02811 | 0.020597 | 997.5009 | 1.9084 | 4.1832 | 1.438 | 0.0096379 | 0.93215 | 72.2795 | 0.018294 | 0.60314 | -13427.46 | -15873.89 | 2446.435 | -0.82608 | -9.0869 | -13182.8 | -13182.8
24 | 0.029857 | 0.021804 | 997.2594 | 1.9096 | 4.1827 | 1.4389 | 0.0096694 | 0.9107 | 72.1261 | 0.018364 | 0.60481 | -13425.64 | -15869.71 | 2444.065 | -0.84776 | -9.0728 | -13173.7 | -13173.7
25 | 0.031699 | 0.023073 | 997.0083 | 1.9108 | 4.1822 | 1.4398 | 0.0097009 | 0.89004 | 71.9722 | 0.018433 | 0.60646 | -13423.83 | -15865.52 | 2441.695 | -0.86924 | -9.0587 | -13164.7 | -13164.7
26 | 0.033638 | 0.024404 | 996.7476 | 1.912 | 4.1818 | 1.4408 | 0.0097326 | 0.87012 | 71.8177 | 0.018503 | 0.60809 | -13422.02 | -15861.34 | 2439.324 | -0.89054 | -9.0447 | -13155.6 | -13155.6
27 | 0.03568 | 0.025801 | 996.4776 | 1.9132 | 4.1814 | 1.4417 | 0.0097643 | 0.85091 | 71.6627 | 0.018573 | 0.60969 | -13420.21 | -15857.16 | 2436.951 | -0.91166 | -9.0308 | -13146.6 | -13146.6
28 | 0.03783 | 0.027266 | 996.1984 | 1.9145 | 4.181 | 1.4427 | 0.0097962 | 0.83238 | 71.5071 | 0.018644 | 0.61126 | -13418.4 | -15852.98 | 2434.578 | -0.93259 | -9.0169 | -13137.6 | -13137.6
29 | 0.040091 | 0.028802 | 995.9103 | 1.9158 | 4.1807 | 1.4437 | 0.0098281 | 0.8145 | 71.3509 | 0.018715 | 0.61281 | -13416.6 | -15848.8 | 2432.203 | -0.95335 | -9.003 | -13128.5 | -13128.5
30 | 0.042469 | 0.030412 | 995.6133 | 1.9171 | 4.1804 | 1.4447 | 0.0098602 | 0.79722 | 71.1941 | 0.018786 | 0.61434 | -13414.79 | -15844.62 | 2429.828 | -0.97392 | -8.9892 | -13119.6 | -13119.5
31 | 0.044968 | 0.032099 | 995.3076 | 1.9184 | 4.1801 | 1.4457 | 0.0098923 | 0.78054 | 71.0369 | 0.018857 | 0.61585 | -13412.99 | -15840.44 | 2427.451 | -0.99432 | -8.9754 | -13110.6 | -13110.6
32 | 0.047594 | 0.033865 | 994.9934 | 1.9198 | 4.1799 | 1.4467 | 0.0099245 | 0.76441 | 70.879 | 0.018928 | 0.61733 | -13411.19 | -15836.26 | 2425.073 | -1.0146 | -8.9617 | -13101.6 | -13101.6
33 | 0.050353 | 0.035713 | 994.6708 | 1.9211 | 4.1797 | 1.4478 | 0.0099567 | 0.74881 | 70.7206 | 0.019 | 0.61879 | -13409.39 | -15832.08 | 2422.693 | -1.0346 | -8.948 | -13092.6 | -13092.6
34 | 0.053249 | 0.037647 | 994.3398 | 1.9225 | 4.1795 | 1.4488 | 0.0099891 | 0.73372 | 70.5617 | 0.019072 | 0.62024 | -13407.59 | -15827.9 | 2420.312 | -1.0545 | -8.9344 | -13083.7 | -13083.7
35 | 0.056288 | 0.03967 | 994.0008 | 1.9239 | 4.1794 | 1.4499 | 0.010021 | 0.71912 | 70.4021 | 0.019144 | 0.62166 | -13405.79 | -15823.72 | 2417.929 | -1.0742 | -8.9208 | -13074.8 | -13074.8
36 | 0.059477 | 0.041786 | 993.6537 | 1.9253 | 4.1793 | 1.451 | 0.010054 | 0.70499 | 70.2421 | 0.019217 | 0.62305 | -13403.99 | -15819.54 | 2415.545 | -1.0938 | -8.9073 | -13065.9 | -13065.9
37 | 0.062821 | 0.043996 | 993.2987 | 1.9268 | 4.1792 | 1.452 | 0.010087 | 0.6913 | 70.0815 | 0.019289 | 0.62443 | -13402.2 | -15815.36 | 2413.159 | -1.1132 | -8.8938 | -13057 | -13057
38 | 0.066326 | 0.046306 | 992.936 | 1.9282 | 4.1791 | 1.4531 | 0.010119 | 0.67803 | 69.9203 | 0.019362 | 0.62579 | -13400.41 | -15811.18 | 2410.771 | -1.1324 | -8.8803 | -13048.1 | -13048.1
39 | 0.069999 | 0.048719 | 992.5655 | 1.9297 | 4.1791 | 1.4542 | 0.010152 | 0.66518 | 69.7586 | 0.019436 | 0.62713 | -13398.62 | -15807 | 2408.382 | -1.1515 | -8.8669 | -13039.2 | -13039.2
40 | 0.073847 | 0.051237 | 992.1876 | 1.9312 | 4.1791 | 1.4553 | 0.010185 | 0.65272 | 69.5963 | 0.019509 | 0.62845 | -13396.83 | -15802.82 | 2405.991 | -1.1704 | -8.8536 | -13030.3 | -13030.3
41 | 0.077876 | 0.053866 | 991.8021 | 1.9327 | 4.1791 | 1.4564 | 0.010218 | 0.64063 | 69.4335 | 0.019583 | 0.62974 | -13395.05 | -15798.64 | 2403.598 | -1.1891 | -8.8402 | -13021.5 | -13021.5
42 | 0.082093 | 0.056609 | 991.4093 | 1.9343 | 4.1791 | 1.4576 | 0.010251 | 0.62891 | 69.2702 | 0.019657 | 0.63102 | -13393.26 | -15794.46 | 2401.202 | -1.2077 | -8.827 | -13012.7 | -13012.7
43 | 0.086505 | 0.059469 | 991.0092 | 1.9358 | 4.1792 | 1.4587 | 0.010284 | 0.61753 | 69.1063 | 0.019732 | 0.63228 | -13391.48 | -15790.29 | 2398.805 | -1.2262 | -8.8137 | -13003.8 | -13003.8
44 | 0.09112 | 0.062451 | 990.602 | 1.9374 | 4.1793 | 1.4599 | 0.010317 | 0.60648 | 68.9418 | 0.019806 | 0.63353 | -13389.7 | -15786.11 | 2396.406 | -1.2445 | -8.8005 | -12995 | -12995
45 | 0.095946 | 0.065559 | 990.1877 | 1.939 | 4.1794 | 1.461 | 0.01035 | 0.59576 | 68.7768 | 0.019881 | 0.63475 | -13387.92 | -15781.93 | 2394.005 | -1.2626 | -8.7874 | -12986.2 | -12986.2
46 | 0.10099 | 0.068797 | 989.7664 | 1.9406 | 4.1795 | 1.4622 | 0.010383 | 0.58534 | 68.6113 | 0.019957 | 0.63595 | -13386.15 | -15777.75 | 2391.601 | -1.2806 | -8.7743 | -12977.4 | -12977.4
47 | 0.10626 | 0.07217 | 989.3382 | 1.9423 | 4.1797 | 1.4634 | 0.010416 | 0.57521 | 68.4453 | 0.020032 | 0.63714 | -13384.37 | -15773.57 | 2389.195 | -1.2984 | -8.7612 | -12968.7 | -12968.7
48 | 0.11177 | 0.075682 | 988.9033 | 1.944 | 4.1798 | 1.4646 | 0.01045 | 0.56537 | 68.2787 | 0.020108 | 0.63831 | -13382.6 | -15769.39 | 2386.787 | -1.3161 | -8.7482 | -12959.9 | -12959.9
49 | 0.11751 | 0.079337 | 988.4615 | 1.9456 | 4.18 | 1.4657 | 0.010483 | 0.55581 | 68.1116 | 0.020184 | 0.63946 | -13380.83 | -15765.21 | 2384.377 | -1.3337 | -8.7352 | -12951.2 | -12951.2
50 | 0.12351 | 0.083141 | 988.0132 | 1.9474 | 4.1803 | 1.467 | 0.010516 | 0.5465 | 67.9439 | 0.020261 | 0.64059 | -13379.06 | -15761.03 | 2381.963 | -1.3511 | -8.7222 | -12942.5 | -12942.5
51 | 0.12978 | 0.087097 | 987.5582 | 1.9491 | 4.1805 | 1.4682 | 0.01055 | 0.53745 | 67.7757 | 0.020338 | 0.6417 | -13377.3 | -15756.85 | 2379.548 | -1.3684 | -8.7093 | -12933.7 | -12933.7
52 | 0.13631 | 0.091211 | 987.0968 | 1.9508 | 4.1808 | 1.4694 | 0.010583 | 0.52865 | 67.607 | 0.020415 | 0.6428 | -13375.54 | -15752.67 | 2377.13 | -1.3855 | -8.6964 | -12925 | -12925
53 | 0.14312 | 0.095487 | 986.6289 | 1.9526 | 4.1811 | 1.4706 | 0.010617 | 0.52008 | 67.4377 | 0.020492 | 0.64388 | -13373.78 | -15748.49 | 2374.709 | -1.4025 | -8.6836 | -12916.3 | -12916.3
54 | 0.15022 | 0.099932 | 986.1547 | 1.9544 | 4.1814 | 1.4719 | 0.010651 | 0.51174 | 67.268 | 0.02057 | 0.64495 | -13372.02 | -15744.3 | 2372.285 | -1.4194 | -8.6708 | -12907.7 | -12907.7
55 | 0.15761 | 0.10455 | 985.6742 | 1.9562 | 4.1817 | 1.4732 | 0.010684 | 0.50361 | 67.0977 | 0.020648 | 0.64599 | -13370.26 | -15740.12 | 2369.858 | -1.4361 | -8.658 | -12899 | -12899
56 | 0.16532 | 0.10934 | 985.1874 | 1.9581 | 4.1821 | 1.4744 | 0.010718 | 0.4957 | 66.9268 | 0.020726 | 0.64702 | -13368.51 | -15735.94 | 2367.429 | -1.4527 | -8.6453 | -12890.3 | -12890.3
57 | 0.17335 | 0.11432 | 984.6945 | 1.9599 | 4.1825 | 1.4757 | 0.010752 | 0.48799 | 66.7555 | 0.020805 | 0.64804 | -13366.76 | -15731.76 | 2364.996 | -1.4692 | -8.6326 | -12881.7 | -12881.7
58 | 0.18171 | 0.11949 | 984.1955 | 1.9618 | 4.1829 | 1.477 | 0.010786 | 0.48048 | 66.5836 | 0.020884 | 0.64903 | -13365.01 | -15727.58 | 2362.561 | -1.4856 | -8.62 | -12873.1 | -12873.1
59 | 0.1904 | 0.12485 | 983.6905 | 1.9637 | 4.1833 | 1.4784 | 0.01082 | 0.47316 | 66.4112 | 0.020963 | 0.65001 | -13363.27 | -15723.39 | 2360.122 | -1.5018 | -8.6074 | -12864.5 | -12864.5
60 | 0.19945 | 0.13042 | 983.1795 | 1.9656 | 4.1837 | 1.4797 | 0.010854 | 0.46602 | 66.2383 | 0.021043 | 0.65098 | -13361.53 | -15719.21 | 2357.681 | -1.5179 | -8.5948 | -12855.9 | -12855.9
61 | 0.20887 | 0.13619 | 982.6626 | 1.9675 | 4.1842 | 1.481 | 0.010887 | 0.45906 | 66.0648 | 0.021123 | 0.65192 | -13359.79 | -15715.03 | 2355.236 | -1.5338 | -8.5823 | -12847.3 | -12847.3
62 | 0.21866 | 0.14217 | 982.1398 | 1.9695 | 4.1847 | 1.4824 | 0.010921 | 0.45228 | 65.8909 | 0.021204 | 0.65285 | -13358.05 | -15710.84 | 2352.787 | -1.5496 | -8.5697 | -12838.7 | -12838.7
63 | 0.22884 | 0.14837 | 981.6112 | 1.9715 | 4.1852 | 1.4838 | 0.010955 | 0.44566 | 65.7164 | 0.021284 | 0.65377 | -13356.32 | -15706.66 | 2350.335 | -1.5654 | -8.5573 | -12830.1 | -12830.1
64 | 0.23941 | 0.15479 | 981.0769 | 1.9736 | 4.1857 | 1.4852 | 0.010989 | 0.4392 | 65.5414 | 0.021365 | 0.65467 | -13354.59 | -15702.47 | 2347.88 | -1.581 | -8.5449 | -12821.6 | -12821.6
65 | 0.2504 | 0.16145 | 980.5368 | 1.9756 | 4.1863 | 1.4866 | 0.011024 | 0.43289 | 65.3659 | 0.021447 | 0.65555 | -13352.86 | -15698.28 | 2345.421 | -1.5964 | -8.5325 | -12813 | -12813
66 | 0.26182 | 0.16834 | 979.9911 | 1.9777 | 4.1869 | 1.488 | 0.011058 | 0.42674 | 65.1899 | 0.021529 | 0.65642 | -13351.14 | -15694.1 | 2342.959 | -1.6118 | -8.5201 | -12804.5 | -12804.5
67 | 0.27367 | 0.17548 | 979.4398 | 1.9799 | 4.1875 | 1.4895 | 0.011092 | 0.42073 | 65.0134 | 0.021611 | 0.65727 | -13349.42 | -15689.91 | 2340.493 | -1.627 | -8.5078 | -12796 | -12796
68 | 0.28598 | 0.18286 | 978.883 | 1.982 | 4.1881 | 1.491 | 0.011126 | 0.41486 | 64.8363 | 0.021694 | 0.65811 | -13347.7 | -15685.72 | 2338.023 | -1.6421 | -8.4955 | -12787.5 | -12787.5
69 | 0.29874 | 0.19051 | 978.3206 | 1.9842 | 4.1887 | 1.4925 | 0.01116 | 0.40914 | 64.6588 | 0.021777 | 0.65893 | -13345.99 | -15681.54 | 2335.549 | -1.6571 | -8.4832 | -12779 | -12779
70 | 0.31199 | 0.19842 | 977.7528 | 1.9865 | 4.1894 | 1.494 | 0.011195 | 0.40354 | 64.4808 | 0.02186 | 0.65974 | -13344.28 | -15677.35 | 2333.071 | -1.672 | -8.471 | -12770.5 | -12770.5
71 | 0.32574 | 0.2066 | 977.1795 | 1.9887 | 4.1901 | 1.4955 | 0.011229 | 0.39807 | 64.3022 | 0.021944 | 0.66053 | -13342.57 | -15673.16 | 2330.589 | -1.6868 | -8.4588 | -12762.1 | -12762.1
72 | 0.33999 | 0.21505 | 976.6009 | 1.9911 | 4.1908 | 1.4971 | 0.011263 | 0.39273 | 64.1232 | 0.022028 | 0.66131 | -13340.86 | -15668.97 | 2328.103 | -1.7015 | -8.4467 | -12753.6 | -12753.6
73 | 0.35476 | 0.2238 | 976.0169 | 1.9934 | 4.1915 | 1.4986 | 0.011298 | 0.3875 | 63.9436 | 0.022113 | 0.66207 | -13339.16 | -15664.78 | 2325.613 | -1.716 | -8.4345 | -12745.2 | -12745.2
74 | 0.37007 | 0.23284 | 975.4277 | 1.9958 | 4.1923 | 1.5003 | 0.011332 | 0.3824 | 63.7636 | 0.022198 | 0.66281 | -13337.47 | -15660.58 | 2323.118 | -1.7305 | -8.4225 | -12736.7 | -12736.7
75 | 0.38593 | 0.24217 | 974.8332 | 1.9982 | 4.193 | 1.5019 | 0.011366 | 0.37741 | 63.583 | 0.022283 | 0.66354 | -13335.77 | -15656.39 | 2320.619 | -1.7448 | -8.4104 | -12728.3 | -12728.3
76 | 0.40237 | 0.25182 | 974.2334 | 2.0007 | 4.1938 | 1.5035 | 0.011401 | 0.37253 | 63.402 | 0.022369 | 0.66426 | -13334.08 | -15652.2 | 2318.116 | -1.7591 | -8.3984 | -12719.9 | -12719.9
77 | 0.41939 | 0.26178 | 973.6285 | 2.0033 | 4.1947 | 1.5052 | 0.011435 | 0.36775 | 63.2204 | 0.022455 | 0.66496 | -13332.4 | -15648 | 2315.608 | -1.7732 | -8.3864 | -12711.5 | -12711.5
78 | 0.43701 | 0.27207 | 973.0185 | 2.0058 | 4.1955 | 1.5069 | 0.01147 | 0.36308 | 63.0384 | 0.022542 | 0.66565 | -13330.71 | -15643.81 | 2313.095 | -1.7872 | -8.3744 | -12703.1 | -12703.1
79 | 0.45524 | 0.28269 | 972.4033 | 2.0084 | 4.1964 | 1.5087 | 0.011504 | 0.35851 | 62.8559 | 0.022629 | 0.66632 | -13329.03 | -15639.61 | 2310.578 | -1.8012 | -8.3625 | -12694.8 | -12694.8
80 | 0.47412 | 0.29365 | 971.7831 | 2.0111 | 4.1972 | 1.5104 | 0.011539 | 0.35404 | 62.6728 | 0.022717 | 0.66698 | -13327.36 | -15635.42 | 2308.056 | -1.815 | -8.3506 | -12686.4 | -12686.4
81 | 0.49365 | 0.30495 | 971.1578 | 2.0138 | 4.1981 | 1.5122 | 0.011573 | 0.34967 | 62.4894 | 0.022805 | 0.66762 | -13325.69 | -15631.22 | 2305.529 | -1.8287 | -8.3387 | -12678.1 | -12678
82 | 0.51384 | 0.31662 | 970.5276 | 2.0166 | 4.1991 | 1.5141 | 0.011608 | 0.34539 | 62.3053 | 0.022893 | 0.66825 | -13324.02 | -15627.02 | 2302.997 | -1.8423 | -8.3269 | -12669.7 | -12669.7
83 | 0.53473 | 0.32865 | 969.8923 | 2.0194 | 4.2 | 1.5159 | 0.011643 | 0.34119 | 62.1209 | 0.022982 | 0.66887 | -13322.36 | -15622.82 | 2300.46 | -1.8559 | -8.3151 | -12661.4 | -12661.4
84 | 0.55632 | 0.34106 | 969.2521 | 2.0223 | 4.201 | 1.5178 | 0.011677 | 0.33709 | 61.9359 | 0.023072 | 0.66947 | -13320.7 | -15618.62 | 2297.918 | -1.8693 | -8.3033 | -12653.1 | -12653.1
85 | 0.57864 | 0.35384 | 968.607 | 2.0252 | 4.202 | 1.5197 | 0.011712 | 0.33307 | 61.7505 | 0.023162 | 0.67006 | -13319.05 | -15614.42 | 2295.37 | -1.8826 | -8.2916 | -12644.8 | -12644.8
86 | 0.6017 | 0.36702 | 967.957 | 2.0282 | 4.203 | 1.5217 | 0.011746 | 0.32913 | 61.5645 | 0.023252 | 0.67063 | -13317.4 | -15610.22 | 2292.817 | -1.8959 | -8.2799 | -12636.5 | -12636.5
87 | 0.62552 | 0.38061 | 967.3022 | 2.0312 | 4.204 | 1.5237 | 0.011781 | 0.32528 | 61.3781 | 0.023343 | 0.67119 | -13315.75 | -15606.01 | 2290.259 | -1.909 | -8.2682 | -12628.2 | -12628.2
88 | 0.65013 | 0.3946 | 966.6425 | 2.0343 | 4.2051 | 1.5257 | 0.011816 | 0.3215 | 61.1912 | 0.023434 | 0.67173 | -13314.11 | -15601.81 | 2287.695 | -1.9221 | -8.2566 | -12620 | -12619.9
89 | 0.67554 | 0.40901 | 965.978 | 2.0375 | 4.2062 | 1.5278 | 0.01185 | 0.3178 | 61.0039 | 0.023526 | 0.67226 | -13312.48 | -15597.6 | 2285.126 | -1.9351 | -8.2449 | -12611.7 | -12611.7
90 | 0.70178 | 0.42385 | 965.3087 | 2.0407 | 4.2073 | 1.5299 | 0.011885 | 0.31417 | 60.816 | 0.023618 | 0.67278 | -13310.84 | -15593.4 | 2282.551 | -1.9479 | -8.2333 | -12603.5 | -12603.4
91 | 0.72885 | 0.43914 | 964.6347 | 2.044 | 4.2084 | 1.532 | 0.01192 | 0.31062 | 60.6277 | 0.023711 | 0.67329 | -13309.22 | -15589.19 | 2279.97 | -1.9607 | -8.2218 | -12595.2 | -12595.2
92 | 0.7568 | 0.45487 | 963.956 | 2.0473 | 4.2095 | 1.5342 | 0.011954 | 0.30713 | 60.4389 | 0.023804 | 0.67378 | -13307.6 | -15584.98 | 2277.383 | -1.9734 | -8.2103 | -12587 | -12587
93 | 0.78563 | 0.47106 | 963.2725 | 2.0507 | 4.2107 | 1.5364 | 0.011989 | 0.30372 | 60.2497 | 0.023898 | 0.67425 | -13305.98 | -15580.77 | 2274.79 | -1.986 | -8.1987 | -12578.8 | -12578.8
94 | 0.81536 | 0.48771 | 962.5844 | 2.0542 | 4.2119 | 1.5387 | 0.012024 | 0.30037 | 60.06 | 0.023992 | 0.67472 | -13304.37 | -15576.56 | 2272.191 | -1.9985 | -8.1873 | -12570.6 | -12570.6
95 | 0.84603 | 0.50485 | 961.8916 | 2.0577 | 4.2131 | 1.541 | 0.012058 | 0.29709 | 59.8698 | 0.024087 | 0.67517 | -13302.76 | -15572.35 | 2269.586 | -2.011 | -8.1758 | -12562.4 | -12562.4
96 | 0.87765 | 0.52248 | 961.1942 | 2.0613 | 4.2143 | 1.5433 | 0.012093 | 0.29386 | 59.6791 | 0.024183 | 0.6756 | -13301.16 | -15568.13 | 2266.975 | -2.0233 | -8.1644 | -12554.2 | -12554.2
97 | 0.91025 | 0.54061 | 960.4921 | 2.065 | 4.2156 | 1.5457 | 0.012128 | 0.29071 | 59.488 | 0.024279 | 0.67603 | -13299.56 | -15563.92 | 2264.357 | -2.0356 | -8.153 | -12546.1 | -12546.1
98 | 0.94384 | 0.55925 | 959.7855 | 2.0688 | 4.2169 | 1.5482 | 0.012163 | 0.28761 | 59.2964 | 0.024375 | 0.67644 | -13297.97 | -15559.7 | 2261.732 | -2.0478 | -8.1416 | -12537.9 | -12537.9
99 | 0.97845 | 0.57841 | 959.0743 | 2.0726 | 4.2182 | 1.5507 | 0.012197 | 0.28457 | 59.1044 | 0.024473 | 0.67683 | -13296.38 | -15555.48 | 2259.101 | -2.0599 | -8.1303 | -12529.8 | -12529.8
100 | 1.0141 | 0.5981 | 958.3585 | 2.0765 | 4.2195 | 1.5532 | 0.012232 | 0.28158 | 58.9119 | 0.02457 | 0.67722 | -13294.8 | -15551.27 | 2256.464 | -2.0719 | -8.119 | -12521.7 | -12521.7
101 | 1.0508 | 0.61833 | 957.6382 | 2.0805 | 4.2209 | 1.5558 | 0.012267 | 0.27866 | 58.7189 | 0.024668 | 0.67759 | -13293.23 | -15547.05 | 2253.819 | -2.0839 | -8.1077 | -12513.6 | -12513.5
102 | 1.0887 | 0.63912 | 956.9134 | 2.0846 | 4.2222 | 1.5584 | 0.012302 | 0.27579 | 58.5255 | 0.024767 | 0.67795 | -13291.66 | -15542.82 | 2251.168 | -2.0957 | -8.0965 | -12505.4 | -12505.4
103 | 1.1276 | 0.66048 | 956.1841 | 2.0887 | 4.2236 | 1.5611 | 0.012336 | 0.27297 | 58.3316 | 0.024867 | 0.67829 | -13290.09 | -15538.6 | 2248.509 | -2.1075 | -8.0852 | -12497.4 | -12497.3
104 | 1.1677 | 0.68242 | 955.4502 | 2.0929 | 4.2251 | 1.5638 | 0.012371 | 0.2702 | 58.1373 | 0.024966 | 0.67862 | -13288.53 | -15534.38 | 2245.844 | -2.1192 | -8.074 | -12489.3 | -12489.3
105 | 1.2089 | 0.70494 | 954.712 | 2.0972 | 4.2265 | 1.5665 | 0.012406 | 0.26748 | 57.9425 | 0.025067 | 0.67894 | -13286.98 | -15530.15 | 2243.171 | -2.1309 | -8.0628 | -12481.2 | -12481.2
106 | 1.2514 | 0.72806 | 953.9692 | 2.1016 | 4.228 | 1.5694 | 0.012441 | 0.26481 | 57.7473 | 0.025168 | 0.67925 | -13285.43 | -15525.92 | 2240.491 | -2.1424 | -8.0517 | -12473.1 | -12473.1
107 | 1.2951 | 0.7518 | 953.222 | 2.1061 | 4.2295 | 1.5722 | 0.012475 | 0.26219 | 57.5517 | 0.02527 | 0.67954 | -13283.89 | -15521.7 | 2237.804 | -2.1539 | -8.0406 | -12465.1 | -12465.1
108 | 1.34 | 0.77617 | 952.4704 | 2.1106 | 4.231 | 1.5752 | 0.01251 | 0.25962 | 57.3556 | 0.025372 | 0.67982 | -13282.36 | -15517.47 | 2235.109 | -2.1653 | -8.0295 | -12457 | -12457
109 | 1.3862 | 0.80117 | 951.7144 | 2.1153 | 4.2325 | 1.5782 | 0.012545 | 0.25709 | 57.159 | 0.025475 | 0.68009 | -13280.83 | -15513.23 | 2232.406 | -2.1767 | -8.0184 | -12449 | -12449
110 | 1.4337 | 0.82682 | 950.9539 | 2.12 | 4.2341 | 1.5812 | 0.01258 | 0.25461 | 56.962 | 0.025579 | 0.68035 | -13279.31 | -15509 | 2229.695 | -2.188 | -8.0073 | -12441 | -12441
111 | 1.4825 | 0.85313 | 950.1891 | 2.1248 | 4.2356 | 1.5843 | 0.012614 | 0.25217 | 56.7646 | 0.025683 | 0.68059 | -13277.79 | -15504.77 | 2226.977 | -2.1992 | -7.9963 | -12433 | -12433
112 | 1.5327 | 0.88012 | 949.4199 | 2.1297 | 4.2373 | 1.5874 | 0.012649 | 0.24978 | 56.5667 | 0.025788 | 0.68083 | -13276.28 | -15500.53 | 2224.251 | -2.2103 | -7.9853 | -12425 | -12425
113 | 1.5843 | 0.90779 | 948.6463 | 2.1348 | 4.2389 | 1.5906 | 0.012684 | 0.24742 | 56.3684 | 0.025894 | 0.68104 | -13274.78 | -15496.29 | 2221.517 | -2.2213 | -7.9743 | -12417 | -12417
114 | 1.6372 | 0.93617 | 947.8684 | 2.1399 | 4.2406 | 1.5939 | 0.012718 | 0.24511 | 56.1696 | 0.026 | 0.68125 | -13273.28 | -15492.05 | 2218.774 | -2.2323 | -7.9634 | -12409 | -12409
115 | 1.6917 | 0.96526 | 947.0861 | 2.1451 | 4.2422 | 1.5972 | 0.012753 | 0.24284 | 55.9705 | 0.026107 | 0.68145 | -13271.79 | -15487.81 | 2216.023 | -2.2433 | -7.9525 | -12401.1 | -12401.1
116 | 1.7476 | 0.99508 | 946.2995 | 2.1503 | 4.2439 | 1.6006 | 0.012788 | 0.2406 | 55.7709 | 0.026215 | 0.68163 | -13270.31 | -15483.57 | 2213.264 | -2.2541 | -7.9416 | -12393.1 | -12393.1
117 | 1.805 | 1.0256 | 945.5086 | 2.1557 | 4.2457 | 1.604 | 0.012823 | 0.2384 | 55.5708 | 0.026323 | 0.6818 | -13268.83 | -15479.32 | 2210.496 | -2.2649 | -7.9307 | -12385.2 | -12385.2
118 | 1.8639 | 1.057 | 944.7133 | 2.1612 | 4.2474 | 1.6075 | 0.012857 | 0.23624 | 55.3704 | 0.026432 | 0.68196 | -13267.36 | -15475.08 | 2207.72 | -2.2757 | -7.9198 | -12377.2 | -12377.2
119 | 1.9245 | 1.089 | 943.9137 | 2.1668 | 4.2492 | 1.6111 | 0.012892 | 0.23412 | 55.1695 | 0.026541 | 0.68211 | -13265.9 | -15470.83 | 2204.935 | -2.2863 | -7.909 | -12369.3 | -12369.3
120 | 1.9866 | 1.1219 | 943.1099 | 2.1725 | 4.251 | 1.6147 | 0.012927 | 0.23203 | 54.9682 | 0.026652 | 0.68224 | -13264.44 | -15466.58 | 2202.141 | -2.2969 | -7.8982 | -12361.4 | -12361.4
121 | 2.0503 | 1.1556 | 942.3017 | 2.1783 | 4.2529 | 1.6183 | 0.012961 | 0.22998 | 54.7664 | 0.026763 | 0.68236 | -13262.99 | -15462.33 | 2199.338 | -2.3075 | -7.8874 | -12353.5 | -12353.5
122 | 2.1157 | 1.19 | 941.4892 | 2.1842 | 4.2547 | 1.6221 | 0.012996 | 0.22796 | 54.5643 | 0.026874 | 0.68248 | -13261.55 | -15458.08 | 2196.526 | -2.3179 | -7.8766 | -12345.6 | -12345.6
123 | 2.1828 | 1.2253 | 940.6725 | 2.1902 | 4.2566 | 1.6259 | 0.01303 | 0.22597 | 54.3617 | 0.026987 | 0.68257 | -13260.11 | -15453.82 | 2193.705 | -2.3283 | -7.8659 | -12337.7 | -12337.7
124 | 2.2516 | 1.2615 | 939.8515 | 2.1963 | 4.2585 | 1.6297 | 0.013065 | 0.22402 | 54.1587 | 0.0271 | 0.68266 | -13258.69 | -15449.56 | 2190.875 | -2.3387 | -7.8552 | -12329.9 | -12329.9
125 | 2.3222 | 1.2985 | 939.0262 | 2.2025 | 4.2605 | 1.6336 | 0.0131 | 0.2221 | 53.9553 | 0.027214 | 0.68274 | -13257.27 | -15445.3 | 2188.035 | -2.349 | -7.8445 | -12322 | -12322
126 | 2.3945 | 1.3363 | 938.1966 | 2.2088 | 4.2625 | 1.6376 | 0.013134 | 0.22021 | 53.7515 | 0.027328 | 0.6828 | -13255.86 | -15441.04 | 2185.186 | -2.3592 | -7.8338 | -12314.2 | -12314.2
127 | 2.4687 | 1.3751 | 937.3628 | 2.2152 | 4.2645 | 1.6416 | 0.013169 | 0.21835 | 53.5473 | 0.027444 | 0.68286 | -13254.45 | -15436.78 | 2182.327 | -2.3694 | -7.8232 | -12306.3 | -12306.3
128 | 2.5447 | 1.4147 | 936.5247 | 2.2217 | 4.2665 | 1.6457 | 0.013203 | 0.21652 | 53.3426 | 0.02756 | 0.6829 | -13253.06 | -15432.51 | 2179.458 | -2.3795 | -7.8126 | -12298.5 | -12298.5
129 | 2.6227 | 1.4553 | 935.6824 | 2.2283 | 4.2685 | 1.6499 | 0.013238 | 0.21471 | 53.1376 | 0.027677 | 0.68293 | -13251.67 | -15428.25 | 2176.58 | -2.3896 | -7.802 | -12290.7 | -12290.7
130 | 2.7025 | 1.4968 | 934.8358 | 2.2351 | 4.2706 | 1.6541 | 0.013273 | 0.21294 | 52.9322 | 0.027795 | 0.68295 | -13250.29 | -15423.98 | 2173.691 | -2.3996 | -7.7914 | -12282.9 | -12282.9
131 | 2.7843 | 1.5392 | 933.985 | 2.2419 | 4.2727 | 1.6584 | 0.013307 | 0.21119 | 52.7263 | 0.027913 | 0.68296 | -13248.91 | -15419.71 | 2170.793 | -2.4096 | -7.7808 | -12275.1 | -12275.1
132 | 2.8681 | 1.5826 | 933.1299 | 2.2489 | 4.2749 | 1.6627 | 0.013342 | 0.20948 | 52.52 | 0.028032 | 0.68295 | -13247.55 | -15415.43 | 2167.884 | -2.4195 | -7.7703 | -12267.3 | -12267.3
133 | 2.954 | 1.627 | 932.2705 | 2.2559 | 4.277 | 1.6671 | 0.013376 | 0.20778 | 52.3134 | 0.028152 | 0.68294 | -13246.19 | -15411.16 | 2164.965 | -2.4293 | -7.7598 | -12259.5 | -12259.5
134 | 3.0419 | 1.6724 | 931.4069 | 2.2631 | 4.2792 | 1.6716 | 0.013411 | 0.20612 | 52.1064 | 0.028273 | 0.68291 | -13244.84 | -15406.88 | 2162.036 | -2.4391 | -7.7493 | -12251.8 | -12251.8
135 | 3.1319 | 1.7188 | 930.5391 | 2.2704 | 4.2815 | 1.6761 | 0.013445 | 0.20448 | 51.8989 | 0.028395 | 0.68287 | -13243.5 | -15402.6 | 2159.096 | -2.4488 | -7.7388 | -12244 | -12244
136 | 3.2241 | 1.7662 | 929.667 | 2.2777 | 4.2837 | 1.6807 | 0.01348 | 0.20286 | 51.6911 | 0.028517 | 0.68283 | -13242.17 | -15398.32 | 2156.145 | -2.4585 | -7.7283 | -12236.3 | -12236.3
137 | 3.3185 | 1.8146 | 928.7907 | 2.2852 | 4.286 | 1.6853 | 0.013514 | 0.20127 | 51.4829 | 0.02864 | 0.68277 | -13240.85 | -15394.03 | 2153.184 | -2.4682 | -7.7179 | -12228.5 | -12228.5
138 | 3.415 | 1.8642 | 927.9101 | 2.2928 | 4.2883 | 1.69 | 0.013549 | 0.19971 | 51.2743 | 0.028765 | 0.6827 | -13239.53 | -15389.75 | 2150.212 | -2.4777 | -7.7075 | -12220.8 | -12220.8
139 | 3.5138 | 1.9148 | 927.0253 | 2.3006 | 4.2907 | 1.6948 | 0.013583 | 0.19816 | 51.0652 | 0.028889 | 0.68261 | -13238.23 | -15385.46 | 2147.229 | -2.4873 | -7.6971 | -12213.1 | -12213.1
140 | 3.615 | 1.9665 | 926.1362 | 2.3084 | 4.293 | 1.6996 | 0.013618 | 0.19664 | 50.8559 | 0.029015 | 0.68252 | -13236.93 | -15381.17 | 2144.235 | -2.4968 | -7.6867 | -12205.4 | -12205.4
141 | 3.7184 | 2.0193 | 925.2428 | 2.3163 | 4.2954 | 1.7045 | 0.013652 | 0.19514 | 50.6461 | 0.029142 | 0.68242 | -13235.64 | -15376.87 | 2141.229 | -2.5062 | -7.6764 | -12197.7 | -12197.7
142 | 3.8242 | 2.0732 | 924.3452 | 2.3244 | 4.2979 | 1.7094 | 0.013686 | 0.19367 | 50.436 | 0.029269 | 0.68231 | -13234.36 | -15372.58 | 2138.213 | -2.5156 | -7.666 | -12190 | -12190
143 | 3.9325 | 2.1283 | 923.4434 | 2.3325 | 4.3004 | 1.7144 | 0.013721 | 0.19222 | 50.2254 | 0.029398 | 0.68218 | -13233.09 | -15368.28 | 2135.184 | -2.5249 | -7.6557 | -12182.4 | -12182.4
144 | 4.0432 | 2.1846 | 922.5372 | 2.3408 | 4.3029 | 1.7194 | 0.013755 | 0.19078 | 50.0145 | 0.029527 | 0.68205 | -13231.83 | -15363.98 | 2132.145 | -2.5342 | -7.6454 | -12174.7 | -12174.7
145 | 4.1563 | 2.2421 | 921.6268 | 2.3491 | 4.3054 | 1.7245 | 0.01379 | 0.18937 | 49.8033 | 0.029657 | 0.6819 | -13230.58 | -15359.67 | 2129.093 | -2.5434 | -7.6351 | -12167 | -12167
146 | 4.272 | 2.3007 | 920.7122 | 2.3576 | 4.308 | 1.7296 | 0.013824 | 0.18798 | 49.5916 | 0.029788 | 0.68175 | -13229.33 | -15355.37 | 2126.03 | -2.5526 | -7.6249 | -12159.4 | -12159.4
147 | 4.3903 | 2.3606 | 919.7932 | 2.3662 | 4.3106 | 1.7348 | 0.013858 | 0.18661 | 49.3796 | 0.02992 | 0.68158 | -13228.1 | -15351.06 | 2122.955 | -2.5618 | -7.6147 | -12151.8 | -12151.8
148 | 4.5112 | 2.4217 | 918.87 | 2.3747 | 4.3132 | 1.7401 | 0.013893 | 0.18526 | 49.1672 | 0.030053 | 0.6814 | -13226.88 | -15346.74 | 2119.868 | -2.5709 | -7.6044 | -12144.1 | -12144.1
149 | 4.6348 | 2.4841 | 917.9425 | 2.3833 | 4.3159 | 1.7454 | 0.013927 | 0.18392 | 48.9545 | 0.030187 | 0.68121 | -13225.66 | -15342.43 | 2116.769 | -2.58 | -7.5942 | -12136.5 | -12136.5
150 | 4.761 | 2.5478 | 917.0107 | 2.392 | 4.3186 | 1.7507 | 0.013961 | 0.18261 | 48.7413 | 0.030321 | 0.68101 | -13224.46 | -15338.11 | 2113.658 | -2.589 | -7.5841 | -12128.9 | -12128.9
151 | 4.89 | 2.6127 | 916.0745 | 2.4009 | 4.3213 | 1.7561 | 0.013995 | 0.18132 | 48.5279 | 0.030457 | 0.68081 | -13223.26 | -15333.79 | 2110.535 | -2.598 | -7.5739 | -12121.3 | -12121.3
152 | 5.0218 | 2.679 | 915.1341 | 2.4098 | 4.3241 | 1.7616 | 0.01403 | 0.18004 | 48.314 | 0.030593 | 0.68059 | -13222.07 | -15329.47 | 2107.399 | -2.6069 | -7.5637 | -12113.8 | -12113.7
153 | 5.1564 | 2.7466 | 914.1894 | 2.4189 | 4.3269 | 1.767 | 0.014064 | 0.17878 | 48.0998 | 0.030731 | 0.68036 | -13220.9 | -15325.15 | 2104.25 | -2.6158 | -7.5536 | -12106.2 | -12106.2
154 | 5.2939 | 2.8156 | 913.2403 | 2.428 | 4.3298 | 1.7726 | 0.014098 | 0.17754 | 47.8853 | 0.030869 | 0.68012 | -13219.73 | -15320.82 | 2101.088 | -2.6247 | -7.5435 | -12098.6 | -12098.6
155 | 5.4343 | 2.886 | 912.2869 | 2.4373 | 4.3326 | 1.7782 | 0.014133 | 0.17631 | 47.6704 | 0.031009 | 0.67987 | -13218.57 | -15316.49 | 2097.914 | -2.6335 | -7.5334 | -12091.1 | -12091.1
156 | 5.5776 | 2.9578 | 911.3292 | 2.4466 | 4.3356 | 1.7838 | 0.014167 | 0.1751 | 47.4551 | 0.031149 | 0.67961 | -13217.43 | -15312.16 | 2094.727 | -2.6422 | -7.5233 | -12083.5 | -12083.5
157 | 5.724 | 3.031 | 910.3671 | 2.4561 | 4.3385 | 1.7895 | 0.014201 | 0.17391 | 47.2396 | 0.03129 | 0.67934 | -13216.29 | -15307.82 | 2091.527 | -2.651 | -7.5133 | -12076 | -12076
158 | 5.8734 | 3.1056 | 909.4006 | 2.4657 | 4.3415 | 1.7952 | 0.014235 | 0.17273 | 47.0236 | 0.031433 | 0.6792 | -13215.17 | -15303.48 | 2088.313 | -2.6597 | -7.5033 | -12068.5 | -12068.5
159 | 6.0259 | 3.1817 | 908.4298 | 2.4753 | 4.3445 | 1.801 | 0.014269 | 0.17157 | 46.8073 | 0.031576 | 0.67898 | -13214.05 | -15299.14 | 2085.087 | -2.6683 | -7.4932 | -12060.9 | -12060.9
160 | 6.1815 | 3.2593 | 907.4545 | 2.4851 | 4.3476 | 1.8068 | 0.014304 | 0.17043 | 46.5907 | 0.03172 | 0.67873 | -13212.94 | -15294.79 | 2081.847 | -2.6769 | -7.4832 | -12053.4 | -12053.4
161 | 6.3403 | 3.3384 | 906.4749 | 2.495 | 4.3507 | 1.8126 | 0.014338 | 0.1693 | 46.3737 | 0.031866 | 0.67846 | -13211.85 | -15290.44 | 2078.593 | -2.6855 | -7.4732 | -12045.9 | -12045.9
162 | 6.5024 | 3.419 | 905.4909 | 2.505 | 4.3539 | 1.8185 | 0.014372 | 0.16819 | 46.1564 | 0.032012 | 0.67818 | -13210.77 | -15286.09 | 2075.325 | -2.694 | -7.4633 | -12038.5 | -12038.5
163 | 6.6677 | 3.5012 | 904.5025 | 2.5151 | 4.3571 | 1.8244 | 0.014406 | 0.16709 | 45.9388 | 0.032159 | 0.67789 | -13209.69 | -15281.74 | 2072.044 | -2.7025 | -7.4533 | -12031 | -12031
164 | 6.8364 | 3.5849 | 903.5096 | 2.5253 | 4.3603 | 1.8304 | 0.01444 | 0.166 | 45.7208 | 0.032308 | 0.67758 | -13208.63 | -15277.38 | 2068.749 | -2.711 | -7.4434 | -12023.5 | -12023.5
165 | 7.0084 | 3.6703 | 902.5123 | 2.5356 | 4.3636 | 1.8364 | 0.014474 | 0.16493 | 45.5025 | 0.032457 | 0.67727 | -13207.58 | -15273.02 | 2065.44 | -2.7194 | -7.4335 | -12016.1 | -12016.1
166 | 7.1838 | 3.7572 | 901.5106 | 2.546 | 4.3669 | 1.8424 | 0.014508 | 0.16387 | 45.2839 | 0.032608 | 0.67694 | -13206.54 | -15268.65 | 2062.116 | -2.7278 | -7.4236 | -12008.6 | -12008.6
167 | 7.3627 | 3.8458 | 900.5043 | 2.5565 | 4.3702 | 1.8485 | 0.014542 | 0.16283 | 45.065 | 0.032759 | 0.6766 | -13205.51 | -15264.28 | 2058.779 | -2.7362 | -7.4137 | -12001.2 | -12001.2
168 | 7.5452 | 3.9361 | 899.4936 | 2.5671 | 4.3736 | 1.8546 | 0.014577 | 0.1618 | 44.8457 | 0.032912 | 0.67625 | -13204.49 | -15259.91 | 2055.426 | -2.7445 | -7.4038 | -11993.7 | -11993.7
169 | 7.7312 | 4.0281 | 898.4784 | 2.5778 | 4.3771 | 1.8607 | 0.014611 | 0.16078 | 44.6261 | 0.033066 | 0.67589 | -13203.48 | -15255.54 | 2052.06 | -2.7528 | -7.3939 | -11986.3 | -11986.3
170 | 7.9208 | 4.1218 | 897.4587 | 2.5887 | 4.3805 | 1.8669 | 0.014645 | 0.15978 | 44.4062 | 0.033221 | 0.67552 | -13202.48 | -15251.16 | 2048.678 | -2.7611 | -7.3841 | -11978.9 | -11978.9
171 | 8.1141 | 4.2172 | 896.4344 | 2.5996 | 4.3841 | 1.8731 | 0.014679 | 0.15878 | 44.186 | 0.033377 | 0.67514 | -13201.5 | -15246.78 | 2045.282 | -2.7693 | -7.3743 | -11971.5 | -11971.5
172 | 8.311 | 4.3144 | 895.4056 | 2.6107 | 4.3876 | 1.8794 | 0.014713 | 0.1578 | 43.9654 | 0.033534 | 0.67475 | -13200.52 | -15242.39 | 2041.87 | -2.7775 | -7.3644 | -11964.1 | -11964.1
173 | 8.5118 | 4.4133 | 894.3722 | 2.6218 | 4.3913 | 1.8857 | 0.014747 | 0.15684 | 43.7446 | 0.033692 | 0.67435 | -13199.56 | -15238 | 2038.444 | -2.7857 | -7.3546 | -11956.7 | -11956.7
174 | 8.7164 | 4.5141 | 893.3342 | 2.6331 | 4.3949 | 1.892 | 0.014781 | 0.15588 | 43.5234 | 0.033851 | 0.67394 | -13198.61 | -15233.61 | 2035.002 | -2.7938 | -7.3449 | -11949.4 | -11949.4
175 | 8.9248 | 4.6167 | 892.2917 | 2.6445 | 4.3986 | 1.8983 | 0.014815 | 0.15494 | 43.302 | 0.034012 | 0.67352 | -13197.67 | -15229.22 | 2031.545 | -2.8019 | -7.3351 | -11942 | -11942
176 | 9.1372 | 4.7212 | 891.2445 | 2.656 | 4.4024 | 1.9047 | 0.014849 | 0.154 | 43.0802 | 0.034173 | 0.67309 | -13196.74 | -15224.82 | 2028.072 | -2.81 | -7.3253 | -11934.7 | -11934.6
177 | 9.3535 | 4.8276 | 890.1927 | 2.6676 | 4.4062 | 1.9111 | 0.014883 | 0.15308 | 42.8582 | 0.034336 | 0.67266 | -13195.83 | -15220.41 | 2024.584 | -2.818 | -7.3156 | -11927.3 | -11927.3
178 | 9.5738 | 4.9359 | 889.1362 | 2.6794 | 4.41 | 1.9176 | 0.014917 | 0.15217 | 42.6358 | 0.0345 | 0.67221 | -13194.93 | -15216 | 2021.079 | -2.826 | -7.3059 | -11920 | -11920
179 | 9.7982 | 5.0461 | 888.0751 | 2.6912 | 4.4139 | 1.9241 | 0.014951 | 0.15127 | 42.4132 | 0.034665 | 0.67175 | -13194.03 | -15211.59 | 2017.559 | -2.834 | -7.2962 | -11912.6 | -11912.6
180 | 10.0267 | 5.1583 | 887.0093 | 2.7032 | 4.4179 | 1.9306 | 0.014985 | 0.15038 | 42.1902 | 0.034832 | 0.67128 | -13193.16 | -15207.18 | 2014.022 | -2.842 | -7.2865 | -11905.3 | -11905.3
181 | 10.2595 | 5.2725 | 885.9387 | 2.7153 | 4.4219 | 1.9371 | 0.015019 | 0.14951 | 41.967 | 0.034999 | 0.67081 | -13192.29 | -15202.76 | 2010.47 | -2.8499 | -7.2768 | -11898 | -11898
182 | 10.4964 | 5.3888 | 884.8635 | 2.7275 | 4.4259 | 1.9437 | 0.015053 | 0.14864 | 41.7435 | 0.035168 | 0.67032 | -13191.44 | -15198.34 | 2006.9 | -2.8578 | -7.2671 | -11890.7 | -11890.7
183 | 10.7376 | 5.507 | 883.7834 | 2.7399 | 4.43 | 1.9503 | 0.015087 | 0.14778 | 41.5197 | 0.035338 | 0.66983 | -13190.59 | -15193.91 | 2003.315 | -2.8657 | -7.2575 | -11883.4 | -11883.4
184 | 10.9832 | 5.6274 | 882.6986 | 2.7524 | 4.4342 | 1.9569 | 0.015121 | 0.14693 | 41.2956 | 0.035509 | 0.66932 | -13189.77 | -15189.48 | 1999.712 | -2.8735 | -7.2478 | -11876.2 | -11876.1
185 | 11.2332 | 5.7499 | 881.609 | 2.765 | 4.4384 | 1.9636 | 0.015155 | 0.14609 | 41.0713 | 0.035681 | 0.66881 | -13188.95 | -15185.04 | 1996.093 | -2.8813 | -7.2382 | -11868.9 | -11868.9
186 | 11.4875 | 5.8745 | 880.5145 | 2.7784 | 4.4426 | 1.9703 | 0.015189 | 0.14527 | 40.8466 | 0.035855 | 0.66829 | -13188.15 | -15180.6 | 1992.456 | -2.8891 | -7.2286 | -11861.6 | -11861.6
187 | 11.7464 | 6.0012 | 879.4152 | 2.7914 | 4.4469 | 1.977 | 0.015223 | 0.14445 | 40.6217 | 0.03603 | 0.66775 | -13187.36 | -15176.16 | 1988.802 | -2.8969 | -7.219 | -11854.4 | -11854.4
188 | 12.0099 | 6.1302 | 878.3111 | 2.8044 | 4.4513 | 1.9837 | 0.015257 | 0.14364 | 40.3966 | 0.036206 | 0.66721 | -13186.58 | -15171.71 | 1985.131 | -2.9046 | -7.2094 | -11847.1 | -11847.1
189 | 12.2779 | 6.2614 | 877.202 | 2.8176 | 4.4557 | 1.9905 | 0.015291 | 0.14284 | 40.1711 | 0.036384 | 0.66666 | -13185.81 | -15167.26 | 1981.443 | -2.9123 | -7.1998 | -11839.9 | -11839.9
190 | 12.5507 | 6.3948 | 876.088 | 2.8309 | 4.4602 | 1.9973 | 0.015325 | 0.14205 | 39.9454 | 0.036563 | 0.66611 | -13185.06 | -15162.8 | 1977.736 | -2.92 | -7.1902 | -11832.7 | -11832.7
191 | 12.8281 | 6.5306 | 874.9691 | 2.8444 | 4.4647 | 2.0042 | 0.015359 | 0.14126 | 39.7195 | 0.036743 | 0.66554 | -13184.33 | -15158.34 | 1974.012 | -2.9277 | -7.1807 | -11825.4 | -11825.4
192 | 13.1104 | 6.6686 | 873.8452 | 2.8581 | 4.4693 | 2.0111 | 0.015393 | 0.14049 | 39.4932 | 0.036924 | 0.66496 | -13183.6 | -15153.87 | 1970.27 | -2.9353 | -7.1711 | -11818.2 | -11818.2
193 | 13.3975 | 6.809 | 872.7163 | 2.8718 | 4.4739 | 2.018 | 0.015428 | 0.13972 | 39.2668 | 0.037107 | 0.66437 | -13182.89 | -15149.4 | 1966.509 | -2.943 | -7.1616 | -11811 | -11811
194 | 13.6894 | 6.9518 | 871.5823 | 2.8857 | 4.4786 | 2.0249 | 0.015462 | 0.13896 | 39.04 | 0.037291 | 0.66378 | -13182.2 | -15144.93 | 1962.73 | -2.9506 | -7.1521 | -11803.8 | -11803.8
195 | 13.9864 | 7.097 | 870.4433 | 2.8998 | 4.4834 | 2.0319 | 0.015496 | 0.13822 | 38.813 | 0.037477 | 0.66318 | -13181.51 | -15140.45 | 1958.932 | -2.9581 | -7.1426 | -11796.7 | -11796.7
196 | 14.2883 | 7.2446 | 869.2992 | 2.914 | 4.4882 | 2.0389 | 0.01553 | 0.13747 | 38.5858 | 0.037664 | 0.66256 | -13180.85 | -15135.96 | 1955.116 | -2.9657 | -7.1331 | -11789.5 | -11789.5
197 | 14.5953 | 7.3947 | 868.15 | 2.9284 | 4.4931 | 2.0459 | 0.015564 | 0.13674 | 38.3584 | 0.037852 | 0.66194 | -13180.19 | -15131.47 | 1951.281 | -2.9732 | -7.1236 | -11782.3 | -11782.3
198 | 14.9074 | 7.5474 | 866.9957 | 2.943 | 4.498 | 2.053 | 0.015598 | 0.13602 | 38.1306 | 0.038042 | 0.66131 | -13179.55 | -15126.98 | 1947.427 | -2.9808 | -7.1141 | -11775.2 | -11775.2
199 | 15.2247 | 7.7025 | 865.8361 | 2.9577 | 4.503 | 2.0601 | 0.015632 | 0.1353 | 37.9027 | 0.038233 | 0.66067 | -13178.92 | -15122.48 | 1943.553 | -2.9883 | -7.1047 | -11768 | -11768
200 | 15.5473 | 7.8603 | 864.6714 | 2.9725 | 4.5081 | 2.0672 | 0.015666 | 0.13459 | 37.6745 | 0.038426 | 0.66003 | -13178.31 | -15117.97 | 1939.66 | -2.9957 | -7.0952 | -11760.9 | -11760.9
201 | 15.8752 | 8.0207 | 863.5014 | 2.9876 | 4.5132 | 2.0743 | 0.0157 | 0.13388 | 37.4461 | 0.03862 | 0.65937 | -13177.72 | -15113.46 | 1935.747 | -3.0032 | -7.0858 | -11753.8 | -11753.8
202 | 16.2084 | 8.1837 | 862.3262 | 3.0028 | 4.5184 | 2.0815 | 0.015735 | 0.13319 | 37.2175 | 0.038815 | 0.65871 | -13177.13 | -15108.95 | 1931.814 | -3.0106 | -7.0763 | -11746.6 | -11746.6
203 | 16.547 | 8.3494 | 861.1456 | 3.0181 | 4.5237 | 2.0888 | 0.015769 | 0.1325 | 36.9886 | 0.039012 | 0.65803 | -13176.57 | -15104.43 | 1927.862 | -3.018 | -7.0669 | -11739.5 | -11739.5
204 | 16.8912 | 8.5178 | 859.9598 | 3.0337 | 4.529 | 2.096 | 0.015803 | 0.13182 | 36.7595 | 0.039211 | 0.65735 | -13176.01 | -15099.9 | 1923.889 | -3.0255 | -7.0575 | -11732.4 | -11732.4
205 | 17.2408 | 8.689 | 858.7685 | 3.0494 | 4.5344 | 2.1033 | 0.015837 | 0.13114 | 36.5302 | 0.039411 | 0.65666 | -13175.48 | -15095.37 | 1919.895 | -3.0328 | -7.0481 | -11725.3 | -11725.3
206 | 17.5961 | 8.863 | 857.5718 | 3.0653 | 4.5399 | 2.1106 | 0.015872 | 0.13048 | 36.3007 | 0.039612 | 0.65596 | -13174.96 | -15090.84 | 1915.881 | -3.0402 | -7.0387 | -11718.2 | -11718.2
207 | 17.9571 | 9.0398 | 856.3697 | 3.0813 | 4.5454 | 2.118 | 0.015906 | 0.12981 | 36.0709 | 0.039815 | 0.65525 | -13174.45 | -15086.3 | 1911.847 | -3.0476 | -7.0293 | -11711.2 | -11711.2
208 | 18.3238 | 9.2195 | 855.1621 | 3.0976 | 4.551 | 2.1253 | 0.01594 | 0.12916 | 35.841 | 0.04002 | 0.65453 | -13173.96 | -15081.75 | 1907.791 | -3.0549 | -7.02 | -11704.1 | -11704.1
209 | 18.6962 | 9.402 | 853.949 | 3.114 | 4.5567 | 2.1328 | 0.015974 | 0.12851 | 35.6108 | 0.040226 | 0.65381 | -13173.48 | -15077.2 | 1903.714 | -3.0622 | -7.0106 | -11697 | -11697
210 | 19.0745 | 9.5876 | 852.7304 | 3.1306 | 4.5624 | 2.1402 | 0.016009 | 0.12787 | 35.3805 | 0.040434 | 0.65307 | -13173.02 | -15072.64 | 1899.615 | -3.0695 | -7.0013 | -11690 | -11690
211 | 19.4588 | 9.7761 | 851.5061 | 3.1474 | 4.5682 | 2.1477 | 0.016043 | 0.12723 | 35.1499 | 0.040644 | 0.65233 | -13172.58 | -15068.07 | 1895.495 | -3.0768 | -6.9919 | -11683 | -11682.9
212 | 19.849 | 9.9677 | 850.2763 | 3.1644 | 4.5741 | 2.1552 | 0.016078 | 0.1266 | 34.9192 | 0.040855 | 0.65158 | -13172.15 | -15063.5 | 1891.353 | -3.0841 | -6.9826 | -11675.9 | -11675.9
213 | 20.2452 | 10.1623 | 849.0407 | 3.1816 | 4.5801 | 2.1628 | 0.016112 | 0.12598 | 34.6883 | 0.041067 | 0.65082 | -13171.74 | -15058.93 | 1887.188 | -3.0913 | -6.9732 | -11668.9 | -11668.9
214 | 20.6476 | 10.3601 | 847.7995 | 3.1991 | 4.5861 | 2.1704 | 0.016147 | 0.12536 | 34.4571 | 0.041282 | 0.65005 | -13171.34 | -15054.35 | 1883.002 | -3.0986 | -6.9639 | -11661.9 | -11661.9
215 | 21.0561 | 10.561 | 846.5524 | 3.2169 | 4.5923 | 2.178 | 0.016181 | 0.12475 | 34.2258 | 0.041498 | 0.64928 | -13170.97 | -15049.76 | 1878.793 | -3.1058 | -6.9546 | -11654.9 | -11654.9
216 | 21.4708 | 10.7651 | 845.2996 | 3.2348 | 4.5985 | 2.1856 | 0.016216 | 0.12414 | 33.9943 | 0.041716 | 0.64849 | -13170.6 | -15045.16 | 1874.561 | -3.113 | -6.9453 | -11647.9 | -11647.9
217 | 21.8919 | 10.9724 | 844.041 | 3.253 | 4.6047 | 2.1933 | 0.01625 | 0.12354 | 33.7627 | 0.041936 | 0.6477 | -13170.26 | -15040.56 | 1870.306 | -3.1202 | -6.936 | -11640.9 | -11640.9
218 | 22.3193 | 11.183 | 842.7765 | 3.2714 | 4.6111 | 2.201 | 0.016285 | 0.12295 | 33.5308 | 0.042157 | 0.6469 | -13169.93 | -15035.96 | 1866.028 | -3.1274 | -6.9267 | -11633.9 | -11633.9
219 | 22.7531 | 11.397 | 841.506 | 3.2901 | 4.6175 | 2.2088 | 0.01632 | 0.12236 | 33.2988 | 0.04238 | 0.64609 | -13169.62 | -15031.34 | 1861.726 | -3.1346 | -6.9175 | -11626.9 | -11626.9
220 | 23.1934 | 11.6144 | 840.2296 | 3.3089 | 4.6241 | 2.2166 | 0.016354 | 0.12177 | 33.0666 | 0.042605 | 0.64527 | -13169.32 | -15026.73 | 1857.401 | -3.1418 | -6.9082 | -11620 | -11620
221 | 23.6403 | 11.8351 | 838.9471 | 3.328 | 4.6307 | 2.2244 | 0.016389 | 0.12119 | 32.8343 | 0.042832 | 0.64445 | -13169.05 | -15022.1 | 1853.052 | -3.1489 | -6.8989 | -11613 | -11613
222 | 24.0938 | 12.0594 | 837.6586 | 3.3474 | 4.6374 | 2.2322 | 0.016424 | 0.12062 | 32.6018 | 0.04306 | 0.64361 | -13168.79 | -15017.47 | 1848.679 | -3.1561 | -6.8897 | -11606.1 | -11606
223 | 24.554 | 12.2871 | 836.364 | 3.3669 | 4.6441 | 2.2401 | 0.016459 | 0.12005 | 32.3691 | 0.043291 | 0.64277 | -13168.55 | -15012.83 | 1844.281 | -3.1632 | -6.8804 | -11599.1 | -11599.1
224 | 25.0209 | 12.5184 | 835.0632 | 3.3867 | 4.651 | 2.248 | 0.016494 | 0.11948 | 32.1363 | 0.043523 | 0.64192 | -13168.32 | -15008.18 | 1839.858 | -3.1704 | -6.8712 | -11592.2 | -11592.2
225 | 25.4947 | 12.7534 | 833.7562 | 3.4068 | 4.658 | 2.256 | 0.016529 | 0.11892 | 31.9033 | 0.043757 | 0.64106 | -13168.12 | -15003.53 | 1835.411 | -3.1775 | -6.8619 | -11585.3 | -11585.3
226 | 25.9754 | 12.992 | 832.4429 | 3.4271 | 4.665 | 2.264 | 0.016564 | 0.11837 | 31.6702 | 0.043994 | 0.64019 | -13167.93 | -14998.87 | 1830.939 | -3.1846 | -6.8527 | -11578.3 | -11578.3
227 | 26.463 | 13.2343 | 831.1233 | 3.4477 | 4.6721 | 2.272 | 0.016599 | 0.11782 | 31.437 | 0.044232 | 0.63931 | -13167.76 | -14994.2 | 1826.441 | -3.1917 | -6.8435 | -11571.4 | -11571.4
228 | 26.9576 | 13.4804 | 829.7974 | 3.4685 | 4.6794 | 2.28 | 0.016634 | 0.11727 | 31.2036 | 0.044472 | 0.63843 | -13167.61 | -14989.53 | 1821.917 | -3.1988 | -6.8343 | -11564.5 | -11564.5
229 | 27.4594 | 13.7303 | 828.465 | 3.4896 | 4.6867 | 2.2881 | 0.01667 | 0.11673 | 30.9701 | 0.044714 | 0.63753 | -13167.48 | -14984.85 | 1817.367 | -3.2059 | -6.8251 | -11557.6 | -11557.6
230 | 27.9682 | 13.9841 | 827.1262 | 3.511 | 4.6941 | 2.2962 | 0.016705 | 0.11619 | 30.7364 | 0.044959 | 0.63663 | -13167.37 | -14980.16 | 1812.792 | -3.213 | -6.8159 | -11550.8 | -11550.8
231 | 28.4844 | 14.2418 | 825.7808 | 3.5326 | 4.7016 | 2.3043 | 0.01674 | 0.11566 | 30.5027 | 0.045205 | 0.63572 | -13167.27 | -14975.46 | 1808.189 | -3.22 | -6.8067 | -11543.9 | -11543.9
232 | 29.0078 | 14.5035 | 824.4288 | 3.555 | 4.7093 | 2.3125 | 0.016776 | 0.11513 | 30.2688 | 0.045454 | 0.63481 | -13167.2 | -14970.76 | 1803.56 | -3.2271 | -6.7975 | -11537 | -11537
233 | 29.5386 | 14.7692 | 823.0702 | 3.577 | 4.717 | 2.3207 | 0.016811 | 0.11461 | 30.0348 | 0.045705 | 0.63388 | -13167.14 | -14966.05 | 1798.904 | -3.2342 | -6.7883 | -11530.2 | -11530.2
234 | 30.0768 | 15.0391 | 821.7049 | 3.5994 | 4.7248 | 2.3289 | 0.016847 | 0.11409 | 29.8006 | 0.045957 | 0.63294 | -13167.11 | -14961.33 | 1794.221 | -3.2412 | -6.7791 | -11523.3 | -11523.3
235 | 30.6226 | 15.3131 | 820.3327 | 3.6221 | 4.7327 | 2.3372 | 0.016882 | 0.11357 | 29.5664 | 0.046213 | 0.632 | -13167.09 | -14956.6 | 1789.51 | -3.2483 | -6.7699 | -11516.5 | -11516.5
236 | 31.1759 | 15.5913 | 818.9538 | 3.645 | 4.7408 | 2.3455 | 0.016918 | 0.11306 | 29.3321 | 0.04647 | 0.63105 | -13167.09 | -14951.87 | 1784.771 | -3.2553 | -6.7607 | -11509.6 | -11509.6
237 | 31.7369 | 15.8738 | 817.568 | 3.6682 | 4.7489 | 2.3538 | 0.016954 | 0.11256 | 29.0976 | 0.04673 | 0.63009 | -13167.12 | -14947.12 | 1780.003 | -3.2624 | -6.7516 | -11502.8 | -11502.8
238 | 32.3056 | 16.1607 | 816.1752 | 3.6917 | 4.7571 | 2.3622 | 0.01699 | 0.11205 | 28.8631 | 0.046992 | 0.62913 | -13167.16 | -14942.37 | 1775.208 | -3.2694 | -6.7424 | -11496 | -11496
239 | 32.8821 | 16.4519 | 814.7754 | 3.7155 | 4.7655 | 2.3706 | 0.017026 | 0.11155 | 28.6285 | 0.047256 | 0.62815 | -13167.23 | -14937.61 | 1770.383 | -3.2765 | -6.7332 | -11489.2 | -11489.2
240 | 33.4665 | 16.7476 | 813.3685 | 3.7395 | 4.774 | 2.379 | 0.017062 | 0.11106 | 28.3938 | 0.047523 | 0.62717 | -13167.32 | -14932.84 | 1765.529 | -3.2835 | -6.7241 | -11482.4 | -11482.4
241 | 34.0588 | 17.0479 | 811.9544 | 3.7635 | 4.7826 | 2.3874 | 0.017098 | 0.11056 | 28.159 | 0.047793 | 0.62618 | -13167.42 | -14928.07 | 1760.647 | -3.2905 | -6.7149 | -11475.6 | -11475.6
242 | 34.6591 | 17.3527 | 810.5331 | 3.7878 | 4.7913 | 2.3959 | 0.017135 | 0.11007 | 27.9241 | 0.048065 | 0.62518 | -13167.55 | -14923.28 | 1755.734 | -3.2976 | -6.7058 | -11468.8 | -11468.8
243 | 35.2675 | 17.6622 | 809.1045 | 3.8125 | 4.8001 | 2.4044 | 0.017171 | 0.10959 | 27.6892 | 0.048339 | 0.62417 | -13167.7 | -14918.49 | 1750.791 | -3.3046 | -6.6966 | -11462 | -11462
244 | 35.8841 | 17.9764 | 807.6685 | 3.8375 | 4.809 | 2.4129 | 0.017208 | 0.10911 | 27.4542 | 0.048616 | 0.62315 | -13167.87 | -14913.69 | 1745.818 | -3.3116 | -6.6875 | -11455.3 | -11455.3
245 | 36.5089 | 18.2954 | 806.2251 | 3.8628 | 4.8181 | 2.4215 | 0.017244 | 0.10863 | 27.2191 | 0.048896 | 0.62213 | -13168.06 | -14908.88 | 1740.814 | -3.3186 | -6.6783 | -11448.5 | -11448.5
246 | 37.142 | 18.6194 | 804.7741 | 3.8884 | 4.8273 | 2.4301 | 0.017281 | 0.10815 | 26.984 | 0.049178 | 0.62109 | -13168.28 | -14904.06 | 1735.779 | -3.3257 | -6.6692 | -11441.8 | -11441.8
247 | 37.7835 | 18.9482 | 803.3156 | 3.9144 | 4.8366 | 2.4387 | 0.017318 | 0.10768 | 26.7488 | 0.049463 | 0.62005 | -13168.51 | -14899.23 | 1730.712 | -3.3327 | -6.66 | -11435 | -11435
248 | 38.4334 | 19.2821 | 801.8493 | 3.9408 | 4.846 | 2.4473 | 0.017355 | 0.10721 | 26.5136 | 0.049751 | 0.619 | -13168.77 | -14894.39 | 1725.614 | -3.3397 | -6.6509 | -11428.3 | -11428.3
249 | 39.0919 | 19.6211 | 800.3753 | 3.9675 | 4.8556 | 2.456 | 0.017392 | 0.10675 | 26.2783 | 0.050042 | 0.61795 | -13169.06 | -14889.54 | 1720.483 | -3.3468 | -6.6418 | -11421.5 | -11421.5
250 | 39.759 | 19.9653 | 798.8935 | 3.9946 | 4.8653 | 2.4647 | 0.017429 | 0.10628 | 26.043 | 0.050335 | 0.61688 | -13169.36 | -14884.68 | 1715.32 | -3.3538 | -6.6326 | -11414.8 | -11414.8
251 | 40.4348 | 20.3147 | 797.4037 | 4.022 | 4.8751 | 2.4735 | 0.017467 | 0.10582 | 25.8077 | 0.050632 | 0.61581 | -13169.69 | -14879.81 | 1710.124 | -3.3608 | -6.6235 | -11408.1 | -11408.1
252 | 41.1193 | 20.6695 | 795.9058 | 4.0499 | 4.8851 | 2.4822 | 0.017504 | 0.10537 | 25.5723 | 0.050932 | 0.61472 | -13170.04 | -14874.94 | 1704.895 | -3.3679 | -6.6144 | -11401.4 | -11401.4
253 | 41.8126 | 21.0296 | 794.3999 | 4.0781 | 4.8953 | 2.4911 | 0.017542 | 0.10491 | 25.3369 | 0.051234 | 0.61363 | -13170.42 | -14870.05 | 1699.632 | -3.3749 | -6.6052 | -11394.7 | -11394.7
254 | 42.5149 | 21.3953 | 792.8858 | 4.1068 | 4.9055 | 2.4999 | 0.01758 | 0.10446 | 25.1015 | 0.05154 | 0.61254 | -13170.81 | -14865.15 | 1694.335 | -3.3819 | -6.5961 | -11388 | -11388
255 | 43.2261 | 21.7666 | 791.3633 | 4.1359 | 4.9159 | 2.5088 | 0.017618 | 0.10401 | 24.866 | 0.051849 | 0.61143 | -13171.24 | -14860.24 | 1689.003 | -3.389 | -6.587 | -11381.3 | -11381.3
256 | 43.9465 | 22.1436 | 789.8325 | 4.1654 | 4.9265 | 2.5177 | 0.017656 | 0.10357 | 24.6306 | 0.052162 | 0.61031 | -13171.69 | -14855.32 | 1683.637 | -3.3961 | -6.5778 | -11374.7 | -11374.7
257 | 44.6759 | 22.5263 | 788.2932 | 4.1953 | 4.9372 | 2.5266 | 0.017694 | 0.10312 | 24.3952 | 0.052477 | 0.60919 | -13172.16 | -14850.39 | 1678.235 | -3.4031 | -6.5687 | -11368 | -11368
258 | 45.4146 | 22.9149 | 786.7453 | 4.2257 | 4.9481 | 2.5356 | 0.017732 | 0.10268 | 24.1597 | 0.052797 | 0.60806 | -13172.66 | -14845.45 | 1672.798 | -3.4102 | -6.5596 | -11361.3 | -11361.3
259 | 46.1626 | 23.3095 | 785.1887 | 4.2566 | 4.9592 | 2.5447 | 0.017771 | 0.10225 | 23.9243 | 0.053119 | 0.60692 | -13173.18 | -14840.5 | 1667.324 | -3.4172 | -6.5504 | -11354.7 | -11354.7
260 | 46.92 | 23.7101 | 783.6233 | 4.2879 | 4.9704 | 2.5537 | 0.017809 | 0.10181 | 23.6889 | 0.053445 | 0.60577 | -13173.73 | -14835.54 | 1661.814 | -3.4243 | -6.5413 | -11348.1 | -11348.1
261 | 47.6868 | 24.1168 | 782.049 | 4.3198 | 4.9817 | 2.5628 | 0.017848 | 0.10138 | 23.4535 | 0.053775 | 0.60461 | -13174.3 | -14830.57 | 1656.267 | -3.4314 | -6.5322 | -11341.4 | -11341.4
262 | 48.4632 | 24.5298 | 780.4657 | 4.3521 | 4.9933 | 2.572 | 0.017888 | 0.10095 | 23.2181 | 0.054109 | 0.60345 | -13174.9 | -14825.58 | 1650.682 | -3.4385 | -6.523 | -11334.8 | -11334.8
263 | 49.2492 | 24.9492 | 778.8732 | 4.385 | 5.005 | 2.5812 | 0.017927 | 0.10052 | 22.9828 | 0.054446 | 0.60227 | -13175.53 | -14820.59 | 1645.059 | -3.4456 | -6.5139 | -11328.2 | -11328.2
264 | 50.0449 | 25.375 | 777.2715 | 4.4184 | 5.0169 | 2.5904 | 0.017966 | 0.10009 | 22.7475 | 0.054788 | 0.60109 | -13176.18 | -14815.58 | 1639.398 | -3.4527 | -6.5047 | -11321.6 | -11321.6
265 | 50.8504 | 25.8074 | 775.6604 | 4.4524 | 5.0289 | 2.5997 | 0.018006 | 0.09967 | 22.5122 | 0.055133 | 0.5999 | -13176.86 | -14810.56 | 1633.698 | -3.4598 | -6.4956 | -11315 | -11315
266 | 51.6658 | 26.2464 | 774.0398 | 4.4869 | 5.0412 | 2.6091 | 0.018046 | 0.099249 | 22.277 | 0.055483 | 0.5987 | -13177.57 | -14805.53 | 1627.959 | -3.467 | -6.4865 | -11308.4 | -11308.4
267 | 52.4911 | 26.6923 | 772.4097 | 4.522 | 5.0536 | 2.6185 | 0.018086 | 0.09883 | 22.0418 | 0.055836 | 0.5975 | -13178.3 | -14800.48 | 1622.179 | -3.4741 | -6.4773 | -11301.8 | -11301.8
268 | 53.3265 | 27.145 | 770.7697 | 4.5577 | 5.0663 | 2.6279 | 0.018126 | 0.098412 | 21.8067 | 0.056195 | 0.59628 | -13179.07 | -14795.43 | 1616.359 | -3.4813 | -6.4682 | -11295.2 | -11295.2
269 | 54.1719 | 27.6048 | 769.1199 | 4.594 | 5.0791 | 2.6374 | 0.018167 | 0.097997 | 21.5717 | 0.056557 | 0.59506 | -13179.86 | -14790.36 | 1610.498 | -3.4884 | -6.459 | -11288.6 | -11288.6
270 | 55.0276 | 28.0717 | 767.4601 | 4.631 | 5.0921 | 2.647 | 0.018208 | 0.097584 | 21.3368 | 0.056924 | 0.59382 | -13180.68 | -14785.28 | 1604.595 | -3.4956 | -6.4498 | -11282.1 | -11282
271 | 55.8935 | 28.5459 | 765.7901 | 4.6687 | 5.1054 | 2.6566 | 0.018249 | 0.097173 | 21.1019 | 0.057296 | 0.59258 | -13181.53 | -14780.18 | 1598.65 | -3.5028 | -6.4407 | -11275.5 | -11275.5
272 | 56.7698 | 29.0275 | 764.1098 | 4.707 | 5.1189 | 2.6663 | 0.01829 | 0.096764 | 20.8671 | 0.057673 | 0.59133 | -13182.41 | -14775.07 | 1592.663 | -3.51 | -6.4315 | -11268.9 | -11268.9
273 | 57.6566 | 29.5166 | 762.419 | 4.7461 | 5.1325 | 2.6761 | 0.018331 | 0.096356 | 20.6324 | 0.058054 | 0.59007 | -13183.32 | -14769.95 | 1586.632 | -3.5172 | -6.4223 | -11262.4 | -11262.4
274 | 58.5539 | 30.0134 | 760.7177 | 4.7858 | 5.1464 | 2.6859 | 0.018373 | 0.09595 | 20.3979 | 0.058441 | 0.58881 | -13184.26 | -14764.81 | 1580.557 | -3.5244 | -6.4131 | -11255.9 | -11255.9
275 | 59.4619 | 30.5179 | 759.0056 | 4.8264 | 5.1606 | 2.6958 | 0.018415 | 0.095546 | 20.1634 | 0.058832 | 0.58753 | -13185.23 | -14759.66 | 1574.438 | -3.5317 | -6.404 | -11249.3 | -11249.3
276 | 60.3805 | 31.0304 | 757.2826 | 4.8677 | 5.1749 | 2.7058 | 0.018457 | 0.095144 | 19.929 | 0.05923 | 0.58625 | -13186.23 | -14754.5 | 1568.273 | -3.539 | -6.3948 | -11242.8 | -11242.8
277 | 61.31 | 31.551 | 755.5485 | 4.9098 | 5.1895 | 2.7158 | 0.0185 | 0.094743 | 19.6948 | 0.059632 | 0.58495 | -13187.26 | -14749.32 | 1562.063 | -3.5462 | -6.3856 | -11236.3 | -11236.3
278 | 62.2503 | 32.0799 | 753.8031 | 4.9527 | 5.2044 | 2.726 | 0.018543 | 0.094344 | 19.4607 | 0.060041 | 0.58365 | -13188.32 | -14744.13 | 1555.806 | -3.5535 | -6.3764 | -11229.8 | -11229.8
279 | 63.2016 | 32.6171 | 752.0463 | 4.9966 | 5.2195 | 2.7362 | 0.018586 | 0.093946 | 19.2267 | 0.060455 | 0.58234 | -13189.42 | -14738.92 | 1549.502 | -3.5608 | -6.3672 | -11223.3 | -11223.3
280 | 64.164 | 33.1628 | 750.2779 | 5.0413 | 5.2348 | 2.7465 | 0.01863 | 0.09355 | 18.9929 | 0.060875 | 0.58102 | -13190.55 | -14733.7 | 1543.15 | -3.5682 | -6.3579 | -11216.8 | -11216.8
281 | 65.1375 | 33.7173 | 748.4977 | 5.0869 | 5.2504 | 2.7568 | 0.018673 | 0.093155 | 18.7592 | 0.061302 | 0.57969 | -13191.71 | -14728.46 | 1536.75 | -3.5755 | -6.3487 | -11210.3 | -11210.3
282 | 66.1223 | 34.2807 | 746.7055 | 5.1334 | 5.2663 | 2.7673 | 0.018717 | 0.092761 | 18.5257 | 0.061734 | 0.57835 | -13192.9 | -14723.2 | 1530.3 | -3.5829 | -6.3395 | -11203.8 | -11203.8
283 | 67.1184 | 34.853 | 744.9012 | 5.181 | 5.2825 | 2.7779 | 0.018762 | 0.092369 | 18.2924 | 0.062174 | 0.57701 | -13194.13 | -14717.93 | 1523.8 | -3.5903 | -6.3302 | -11197.4 | -11197.4
284 | 68.126 | 35.4347 | 743.0844 | 5.2295 | 5.299 | 2.7885 | 0.018807 | 0.091978 | 18.0592 | 0.06262 | 0.57565 | -13195.4 | -14712.65 | 1517.25 | -3.5977 | -6.321 | -11190.9 | -11190.9
285 | 69.145 | 36.0257 | 741.2551 | 5.2791 | 5.3157 | 2.7992 | 0.018852 | 0.091589 | 17.8262 | 0.063073 | 0.57428 | -13196.7 | -14707.35 | 1510.647 | -3.6052 | -6.3117 | -11184.5 | -11184.5
286 | 70.1757 | 36.6263 | 739.4129 | 5.3298 | 5.3328 | 2.8101 | 0.018897 | 0.0912 | 17.5934 | 0.063534 | 0.57291 | -13198.03 | -14702.03 | 1503.992 | -3.6127 | -6.3024 | -11178 | -11178
287 | 71.2181 | 37.2367 | 737.5577 | 5.3816 | 5.3502 | 2.821 | 0.018943 | 0.090813 | 17.3608 | 0.064002 | 0.57152 | -13199.4 | -14696.69 | 1497.284 | -3.6202 | -6.2932 | -11171.6 | -11171.6
288 | 72.2723 | 37.8571 | 735.6893 | 5.4345 | 5.3679 | 2.832 | 0.018989 | 0.090427 | 17.1285 | 0.064478 | 0.57013 | -13200.81 | -14691.33 | 1490.522 | -3.6277 | -6.2839 | -11165.1 | -11165.1
289 | 73.3383 | 38.4877 | 733.8073 | 5.4887 | 5.3859 | 2.8431 | 0.019036 | 0.090041 | 16.8963 | 0.064961 | 0.56873 | -13202.26 | -14685.96 | 1483.704 | -3.6352 | -6.2746 | -11158.7 | -11158.7
290 | 74.4164 | 39.1286 | 731.9116 | 5.5441 | 5.4042 | 2.8543 | 0.019083 | 0.089657 | 16.6644 | 0.065453 | 0.56732 | -13203.74 | -14680.57 | 1476.831 | -3.6428 | -6.2652 | -11152.3 | -11152.3
291 | 75.5065 | 39.7802 | 730.002 | 5.6003 | 5.423 | 2.8657 | 0.019131 | 0.089274 | 16.4327 | 0.065954 | 0.56589 | -13205.26 | -14675.16 | 1469.9 | -3.6504 | -6.2559 | -11145.9 | -11145.9
292 | 76.6088 | 40.4426 | 728.0781 | 5.6575 | 5.442 | 2.8771 | 0.019179 | 0.088891 | 16.2012 | 0.066463 | 0.56446 | -13206.82 | -14669.74 | 1462.912 | -3.658 | -6.2466 | -11139.5 | -11139.5
293 | 77.7234 | 41.1161 | 726.1397 | 5.716 | 5.4615 | 2.8886 | 0.019227 | 0.088509 | 15.97 | 0.066982 | 0.56302 | -13208.43 | -14664.29 | 1455.865 | -3.6657 | -6.2372 | -11133.1 | -11133.1
294 | 78.8504 | 41.8008 | 724.1865 | 5.7759 | 5.4813 | 2.9002 | 0.019276 | 0.088128 | 15.7391 | 0.06751 | 0.56157 | -13210.07 | -14658.82 | 1448.758 | -3.6734 | -6.2278 | -11126.7 | -11126.7
295 | 79.9899 | 42.4972 | 722.2183 | 5.8373 | 5.5015 | 2.9119 | 0.019325 | 0.087748 | 15.5084 | 0.068047 | 0.56011 | -13211.75 | -14653.34 | 1441.591 | -3.6811 | -6.2184 | -11120.3 | -11120.3
296 | 81.1419 | 43.2054 | 720.2347 | 5.9001 | 5.5222 | 2.9237 | 0.019375 | 0.087369 | 15.2781 | 0.068595 | 0.55864 | -13213.47 | -14647.83 | 1434.361 | -3.6889 | -6.209 | -11114 | -11114
297 | 82.3064 | 43.9256 | 718.2355 | 5.9659 | 5.5432 | 2.9356 | 0.019425 | 0.08699 | 15.048 | 0.069154 | 0.55715 | -13215.24 | -14642.31 | 1427.067 | -3.6967 | -6.1996 | -11107.6 | -11107.6
298 | 83.4839 | 44.6582 | 716.2203 | 6.0322 | 5.5646 | 2.9476 | 0.019476 | 0.086611 | 14.8182 | 0.069723 | 0.55566 | -13217.05 | -14636.76 | 1419.71 | -3.7045 | -6.1902 | -11101.2 | -11101.2
299 | 84.6742 | 45.4035 | 714.1889 | 6.1001 | 5.5866 | 2.9597 | 0.019528 | 0.086233 | 14.5887 | 0.070304 | 0.55416 | -13218.9 | -14631.19 | 1412.286 | -3.7124 | -6.1807 | -11094.9 | -11094.9
300 | 85.8775 | 46.1617 | 712.1409 | 6.1698 | 5.6089 | 2.9719 | 0.01958 | 0.085856 | 14.3596 | 0.070896 | 0.55265 | -13220.8 | -14625.6 | 1404.796 | -3.7203 | -6.1713 | -11088.5 | -11088.5
301 | 87.0939 | 46.9332 | 710.0759 | 6.2412 | 5.6318 | 2.9842 | 0.019632 | 0.085478 | 14.1308 | 0.071501 | 0.55112 | -13222.75 | -14619.98 | 1397.238 | -3.7282 | -6.1618 | -11082.2 | -11082.2
302 | 88.3235 | 47.7182 | 707.9937 | 6.3145 | 5.6551 | 2.9966 | 0.019685 | 0.085102 | 13.9024 | 0.072118 | 0.54959 | -13224.74 | -14614.35 | 1389.61 | -3.7362 | -6.1523 | -11075.9 | -11075.9
303 | 89.5664 | 48.5172 | 705.8939 | 6.3897 | 5.6789 | 3.009 | 0.019739 | 0.084725 | 13.6743 | 0.072749 | 0.54805 | -13226.77 | -14608.69 | 1381.912 | -3.7442 | -6.1428 | -11069.5 | -11069.5
304 | 90.8227 | 49.3303 | 703.776 | 6.4668 | 5.7033 | 3.0216 | 0.019794 | 0.084349 | 13.4466 | 0.073393 | 0.54649 | -13228.86 | -14603 | 1374.141 | -3.7523 | -6.1332 | -11063.2 | -11063.2
305 | 92.0925 | 50.1581 | 701.6398 | 6.546 | 5.7281 | 3.0342 | 0.019849 | 0.083973 | 13.2192 | 0.074052 | 0.54492 | -13231 | -14597.29 | 1366.297 | -3.7604 | -6.1236 | -11056.9 | -11056.9
306 | 93.376 | 51.0008 | 699.4848 | 6.6273 | 5.7536 | 3.0469 | 0.019904 | 0.083597 | 12.9923 | 0.074725 | 0.54335 | -13233.18 | -14591.56 | 1358.377 | -3.7686 | -6.114 | -11050.6 | -11050.6
307 | 94.6732 | 51.8589 | 697.3106 | 6.7108 | 5.7796 | 3.0597 | 0.019961 | 0.083221 | 12.7658 | 0.075414 | 0.54176 | -13235.42 | -14585.8 | 1350.381 | -3.7768 | -6.1044 | -11044.3 | -11044.3
308 | 95.9842 | 52.7327 | 695.1168 | 6.7967 | 5.8062 | 3.0725 | 0.020018 | 0.082845 | 12.5396 | 0.076119 | 0.54016 | -13237.71 | -14580.02 | 1342.306 | -3.785 | -6.0948 | -11038 | -11038
309 | 97.3092 | 53.6227 | 692.903 | 6.8848 | 5.8334 | 3.0855 | 0.020076 | 0.082469 | 12.314 | 0.076841 | 0.53854 | -13240.05 | -14574.2 | 1334.152 | -3.7934 | -6.0851 | -11031.8 | -11031.8
310 | 98.6483 | 54.5292 | 690.6687 | 6.9755 | 5.8612 | 3.0985 | 0.020135 | 0.082092 | 12.0887 | 0.07758 | 0.53692 | -13242.45 | -14568.37 | 1325.915 | -3.8017 | -6.0754 | -11025.5 | -11025.5
311 | 100.0016 | 55.4528 | 688.4135 | 7.0686 | 5.8898 | 3.1116 | 0.020194 | 0.081716 | 11.864 | 0.078338 | 0.53529 | -13244.9 | -14562.5 | 1317.595 | -3.8101 | -6.0657 | -11019.2 | -11019.2
312 | 101.3692 | 56.3939 | 686.1368 | 7.1645 | 5.919 | 3.1247 | 0.020255 | 0.081339 | 11.6397 | 0.079115 | 0.53364 | -13247.41 | -14556.6 | 1309.19 | -3.8186 | -6.056 | -11013 | -11013
313 | 102.7513 | 57.3531 | 683.8382 | 7.2631 | 5.9489 | 3.138 | 0.020316 | 0.080962 | 11.4159 | 0.079911 | 0.53198 | -13249.98 | -14550.68 | 1300.696 | -3.8271 | -6.0462 | -11006.7 | -11006.7
314 | 104.1479 | 58.3307 | 681.5172 | 7.3645 | 5.9795 | 3.1513 | 0.020378 | 0.080585 | 11.1926 | 0.080729 | 0.53031 | -13252.61 | -14544.72 | 1292.114 | -3.8357 | -6.0364 | -11000.5 | -11000.5
315 | 105.5592 | 59.3273 | 679.1731 | 7.4692 | 6.011 | 3.1646 | 0.020442 | 0.080207 | 10.9698 | 0.081568 | 0.52862 | -13255.3 | -14538.74 | 1283.44 | -3.8444 | -6.0266 | -10994.2 | -10994.2
316 | 106.9851 | 60.3436 | 676.8054 | 7.5785 | 6.0432 | 3.1781 | 0.020506 | 0.079829 | 10.7476 | 0.082431 | 0.52692 | -13258.05 | -14532.72 | 1274.672 | -3.8531 | -6.0167 | -10988 | -10988
317 | 108.426 | 61.38 | 674.4136 | 7.6915 | 6.0762 | 3.1916 | 0.020571 | 0.07945 | 10.5259 | 0.083317 | 0.52521 | -13260.86 | -14526.67 | 1265.807 | -3.8619 | -6.0068 | -10981.8 | -10981.8
318 | 109.8819 | 62.4373 | 671.9969 | 7.8083 | 6.1101 | 3.2052 | 0.020637 | 0.07907 | 10.3048 | 0.084228 | 0.52349 | -13263.74 | -14520.59 | 1256.844 | -3.8708 | -5.9969 | -10975.5 | -10975.5
319 | 111.353 | 63.516 | 669.5548 | 7.9291 | 6.1449 | 3.2189 | 0.020704 | 0.07869 | 10.0843 | 0.085166 | 0.52175 | -13266.69 | -14514.47 | 1247.78 | -3.8797 | -5.9869 | -10969.3 | -10969.3
320 | 112.8394 | 64.6168 | 667.0866 | 8.0543 | 6.1807 | 3.2327 | 0.020773 | 0.078308 | 9.8644 | 0.086131 | 0.52 | -13269.71 | -14508.32 | 1238.611 | -3.8887 | -5.9769 | -10963.1 | -10963.1
321 | 114.3412 | 65.7404 | 664.5915 | 8.184 | 6.2174 | 3.2466 | 0.020842 | 0.077926 | 9.6451 | 0.087126 | 0.51824 | -13272.79 | -14502.13 | 1229.336 | -3.8978 | -5.9669 | -10956.9 | -10956.9
322 | 115.8585 | 66.8876 | 662.0687 | 8.3185 | 6.2553 | 3.2606 | 0.020913 | 0.077543 | 9.4264 | 0.088151 | 0.51647 | -13275.95 | -14495.91 | 1219.951 | -3.9069 | -5.9568 | -10950.7 | -10950.7
323 | 117.3916 | 68.0592 | 659.5175 | 8.4582 | 6.2942 | 3.2747 | 0.020985 | 0.077159 | 9.2084 | 0.089209 | 0.51468 | -13279.19 | -14489.64 | 1210.454 | -3.9162 | -5.9466 | -10944.6 | -10944.6
324 | 118.9404 | 69.256 | 656.937 | 8.6033 | 6.3343 | 3.2889 | 0.021059 | 0.076773 | 8.9911 | 0.090301 | 0.51287 | -13282.5 | -14483.34 | 1200.84 | -3.9255 | -5.9365 | -10938.4 | -10938.4
325 | 120.5053 | 70.4788 | 654.3263 | 8.7541 | 6.3756 | 3.3032 | 0.021133 | 0.076386 | 8.7744 | 0.091429 | 0.51105 | -13285.89 | -14477 | 1191.106 | -3.9349 | -5.9263 | -10932.2 | -10932.2
326 | 122.0862 | 71.7285 | 651.6844 | 8.9092 | 6.4183 | 3.3177 | 0.02121 | 0.075998 | 8.5585 | 0.092595 | 0.50922 | -13289.36 | -14470.61 | 1181.25 | -3.9445 | -5.916 | -10926 | -10926
327 | 123.6834 | 73.006 | 649.0104 | 9.0698 | 6.4625 | 3.3324 | 0.021288 | 0.075608 | 8.3434 | 0.093801 | 0.50737 | -13292.92 | -14464.19 | 1171.267 | -3.9541 | -5.9057 | -10919.9 | -10919.9
328 | 125.297 | 74.3124 | 646.303 | 9.2373 | 6.5081 | 3.3472 | 0.021367 | 0.075217 | 8.129 | 0.095049 | 0.50551 | -13296.56 | -14457.71 | 1161.154 | -3.9638 | -5.8953 | -10913.7 | -10913.7
329 | 126.9272 | 75.6489 | 643.5611 | 9.4119 | 6.5553 | 3.3622 | 0.021448 | 0.074824 | 7.9154 | 0.096343 | 0.50364 | -13300.29 | -14451.2 | 1150.904 | -3.9736 | -5.8849 | -10907.6 | -10907.6
330 | 128.5741 | 77.0166 | 640.7834 | 9.5942 | 6.6042 | 3.3774 | 0.021531 | 0.074429 | 7.7026 | 0.097684 | 0.50175 | -13304.12 | -14444.63 | 1140.515 | -3.9835 | -5.8745 | -10901.5 | -10901.5
331 | 130.2378 | 78.4167 | 637.9686 | 9.7848 | 6.6549 | 3.3928 | 0.021615 | 0.074031 | 7.4906 | 0.099077 | 0.49984 | -13308.04 | -14438.02 | 1129.98 | -3.9936 | -5.8639 | -10895.3 | -10895.3
332 | 131.9185 | 79.8506 | 635.1152 | 9.9843 | 6.7075 | 3.4085 | 0.021702 | 0.073632 | 7.2796 | 0.10052 | 0.49792 | -13312.06 | -14431.35 | 1119.295 | -4.0037 | -5.8533 | -10889.2 | -10889.2
333 | 133.6165 | 81.3196 | 632.2216 | 10.1933 | 6.7622 | 3.4243 | 0.021791 | 0.07323 | 7.0694 | 0.10203 | 0.49598 | -13316.18 | -14424.63 | 1108.454 | -4.014 | -5.8427 | -10883.1 | -10883.1
334 | 135.3317 | 82.8251 | 629.2862 | 10.4125 | 6.8192 | 3.4405 | 0.021881 | 0.072826 | 6.8601 | 0.10359 | 0.49403 | -13320.41 | -14417.86 | 1097.452 | -4.0244 | -5.832 | -10877 | -10877
335 | 137.0645 | 84.3689 | 626.3072 | 10.6427 | 6.8785 | 3.4568 | 0.021974 | 0.072418 | 6.6518 | 0.10522 | 0.49206 | -13324.75 | -14411.03 | 1086.281 | -4.035 | -5.8212 | -10870.9 | -10870.9
336 | 138.8149 | 85.9525 | 623.2826 | 10.8846 | 6.9403 | 3.4735 | 0.022069 | 0.072008 | 6.4444 | 0.10692 | 0.49008 | -13329.2 | -14404.14 | 1074.936 | -4.0457 | -5.8103 | -10864.8 | -10864.8
337 | 140.5832 | 87.5777 | 620.2104 | 11.1392 | 7.0049 | 3.4904 | 0.022167 | 0.071594 | 6.2381 | 0.10869 | 0.48808 | -13333.78 | -14397.19 | 1063.409 | -4.0565 | -5.7994 | -10858.7 | -10858.7
338 | 142.3695 | 89.2466 | 617.0882 | 11.4074 | 7.0725 | 3.5076 | 0.022267 | 0.071177 | 6.0328 | 0.11054 | 0.48606 | -13338.47 | -14390.17 | 1051.693 | -4.0675 | -5.7884 | -10852.6 | -10852.6
339 | 144.1741 | 90.961 | 613.9138 | 11.6902 | 7.1432 | 3.525 | 0.02237 | 0.070757 | 5.8286 | 0.11248 | 0.48403 | -13343.3 | -14383.08 | 1039.78 | -4.0787 | -5.7773 | -10846.5 | -10846.5
340 | 145.9975 | 92.7241 | 610.6846 | 11.9889 | 7.2174 | 3.5427 | 0.022476 | 0.070332 | 5.6255 | 0.1145 | 0.48198 | -13348.27 | -14375.92 | 1027.656 | -4.09 | -5.7661 | -10840.5 | -10840.5
341 | 147.8391 | 94.5368 | 607.3979 | 12.3044 | 7.2953 | 3.5607 | 0.022585 | 0.069903 | 5.4235 | 0.11662 | 0.47991 | -13353.37 | -14368.69 | 1015.322 | -4.1016 | -5.7548 | -10834.4 | -10834.4
342 | 149.6995 | 96.4023 | 604.0507 | 12.6379 | 7.3771 | 3.5788 | 0.022697 | 0.06947 | 5.2228 | 0.11885 | 0.47782 | -13358.62 | -14361.38 | 1002.762 | -4.1133 | -5.7434 | -10828.3 | -10828.3
343 | 151.5789 | 98.3233 | 600.6401 | 12.991 | 7.4632 | 3.5971 | 0.022813 | 0.069031 | 5.0233 | 0.12118 | 0.47572 | -13364.02 | -14353.99 | 989.9674 | -4.1252 | -5.7319 | -10822.3 | -10822.3
344 | 153.4775 | 100.3029 | 597.1627 | 13.365 | 7.5539 | 3.6156 | 0.022932 | 0.068588 | 4.8251 | 0.12362 | 0.4736 | -13369.58 | -14346.51 | 976.9268 | -4.1373 | -5.7203 | -10816.3 | -10816.2
345 | 155.3956 | 102.3441 | 593.6151 | 13.7614 | 7.6495 | 3.6341 | 0.023055 | 0.068139 | 4.6282 | 0.12619 | 0.47146 | -13375.3 | -14338.93 | 963.6286 | -4.1496 | -5.7085 | -10810.2 | -10810.2
346 | 157.3332 | 104.4505 | 589.9937 | 14.1819 | 7.7504 | 3.6526 | 0.023182 | 0.067683 | 4.4326 | 0.12888 | 0.4693 | -13381.2 | -14331.26 | 950.0605 | -4.1622 | -5.6967 | -10804.2 | -10804.2
347 | 159.2907 | 106.6257 | 586.2947 | 14.6283 | 7.8569 | 3.671 | 0.023314 | 0.067222 | 4.2385 | 0.13172 | 0.46712 | -13387.29 | -14323.49 | 936.2092 | -4.175 | -5.6847 | -10798.2 | -10798.2
348 | 161.2682 | 108.8739 | 582.5141 | 15.1025 | 7.9695 | 3.6893 | 0.02345 | 0.066754 | 4.0459 | 0.1347 | 0.46492 | -13393.56 | -14315.62 | 922.0608 | -4.1881 | -5.6725 | -10792.1 | -10792.1
349 | 163.2661 | 111.1995 | 578.6479 | 15.6064 | 8.0886 | 3.7072 | 0.023592 | 0.066279 | 3.8549 | 0.13784 | 0.4627 | -13400.02 | -14307.62 | 907.6004 | -4.2014 | -5.6602 | -10786.1 | -10786.1
350 | 165.2906 | 113.6224 | 574.673 | 16.1486 | 8.2287 | 3.7251 | 0.02374 | 0.065794 | 3.6654 | 0.14118 | 0.4605 | -13406.77 | -14299.48 | 892.7106 | -4.2151 | -5.781 | -10780.1 | -10697.1
351 | 167.3313 | 116.1112 | 570.6068 | 16.7713 | 8.3708 | 3.7573 | 0.023892 | 0.065302 | 3.4776 | 0.14491 | 0.45828 | -13413.66 | -14291.23 | 877.5709 | -4.3566 | -5.7627 | -10694.5 | -10694.5
352 | 169.3914 | 118.7043 | 566.431 | 17.4383 | 8.5223 | 3.7802 | 0.024051 | 0.0648 | 3.2916 | 0.14876 | 0.45606 | -13420.81 | -14282.83 | 862.0152 | -4.3653 | -5.7442 | -10691.9 | -10691.9
353 | 171.4729 | 121.399 | 562.138 | 18.1611 | 8.6854 | 3.8043 | 0.024218 | 0.064288 | 3.1074 | 0.15287 | 0.45383 | -13428.23 | -14274.28 | 846.047 | -4.3742 | -5.7254 | -10689.3 | -10689.3
354 | 173.5758 | 124.2039 | 557.7185 | 18.9494 | 8.8614 | 3.8295 | 0.024391 | 0.063765 | 2.9251 | 0.15727 | 0.45161 | -13435.92 | -14265.56 | 829.6356 | -4.3836 | -5.7065 | -10686.7 | -10686.7
355 | 175.7005 | 127.1283 | 553.1622 | 19.8136 | 9.0521 | 3.8558 | 0.024573 | 0.063229 | 2.7448 | 0.16199 | 0.4494 | -13443.91 | -14256.66 | 812.7465 | -4.3934 | -5.6873 | -10684.2 | -10684.2
356 | 177.8473 | 130.1827 | 548.4571 | 20.7654 | 9.2598 | 3.8833 | 0.024764 | 0.06268 | 2.5666 | 0.16707 | 0.44721 | -13452.23 | -14247.57 | 795.3411 | -4.4037 | -5.6679 | -10681.6 | -10681.6
357 | 180.0164 | 133.3793 | 543.5898 | 21.8187 | 9.4872 | 3.9119 | 0.024965 | 0.062116 | 2.3906 | 0.17255 | 0.44505 | -13460.9 | -14238.27 | 777.3749 | -4.4145 | -5.6481 | -10679.1 | -10679.1
358 | 182.2081 | 136.7323 | 538.5444 | 22.9906 | 9.7376 | 3.9417 | 0.025177 | 0.061536 | 2.217 | 0.17848 | 0.44294 | -13469.94 | -14228.74 | 758.796 | -4.4258 | -5.6281 | -10676.6 | -10676.6
359 | 184.4228 | 140.2582 | 533.3027 | 24.3023 | 10.0152 | 3.9728 | 0.025401 | 0.060937 | 2.0458 | 0.18493 | 0.44089 | -13479.41 | -14218.95 | 739.5439 | -4.4378 | -5.6077 | -10674.1 | -10674.1
360 | 186.6608 | 143.9766 | 527.8428 | 25.7805 | 10.3255 | 4.0052 | 0.025639 | 0.060319 | 1.8772 | 0.19197 | 0.43894 | -13489.33 | -14208.88 | 719.5469 | -4.4504 | -5.5868 | -10671.6 | -10671.6
361 | 188.9224 | 147.9109 | 522.1389 | 27.4592 | 10.6754 | 4.0389 | 0.025893 | 0.059677 | 1.7114 | 0.19969 | 0.43713 | -13499.77 | -14198.49 | 698.7192 | -4.4638 | -5.5656 | -10669.1 | -10669.1
362 | 191.208 | 152.0894 | 516.1595 | 29.382 | 11.074 | 4.074 | 0.026164 | 0.059009 | 1.5485 | 0.20823 | 0.43549 | -13510.79 | -14187.75 | 676.9576 | -4.478 | -5.5438 | -10666.6 | -10666.6
363 | 193.5179 | 156.5468 | 509.866 | 31.606 | 11.5337 | 4.1107 | 0.026456 | 0.058312 | 1.3889 | 0.21771 | 0.43411 | -13522.46 | -14176.59 | 654.1357 | -4.4931 | -5.5214 | -10664.2 | -10664.2
364 | 195.8524 | 161.3259 | 503.2099 | 34.2071 | 12.0717 | 4.1491 | 0.026772 | 0.057579 | 1.2326 | 0.22834 | 0.43305 | -13534.87 | -14164.96 | 630.0966 | -4.5094 | -5.4983 | -10661.7 | -10661.7
365 | 198.2165 | 166.5122 | 496.1292 | 37.3209 | 12.7124 | 4.1898 | 0.027118 | 0.056806 | 1.0801 | 0.24049 | 0.43246 | -13548.25 | -14152.78 | 604.5328 | -4.5271 | -5.4744 | -10659.3 | -10659.3
366 | 200.6039 | 172.1395 | 488.5424 | 41.0577 | 13.4922 | 4.2324 | 0.027498 | 0.055984 | 0.93155 | 0.25438 | 0.43251 | -13562.61 | -14139.94 | 577.3214 | -4.5463 | -5.4495 | -10656.9 | -10656.9
367 | 203.0181 | 178.3272 | 480.339 | 45.6542 | 14.4679 | 4.2774 | 0.02792 | 0.055102 | 0.78752 | 0.27062 | 0.43344 | -13578.25 | -14126.28 | 548.0315 | -4.5674 | -5.4234 | -10654.5 | -10654.5
368 | 205.46 | 185.2204 | 471.3632 | 51.444 | 15.7336 | 4.3253 | 0.028396 | 0.054146 | 0.64847 | 0.29002 | 0.43565 | -13595.46 | -14111.6 | 516.1438 | -4.5908 | -5.3958 | -10652.1 | -10652.1
369 | 207.93 | 193.0324 | 461.383 | 58.9547 | 17.4588 | 4.3764 | 0.028944 | 0.053091 | 0.51508 | 0.31391 | 0.43979 | -13614.69 | -14095.59 | 480.8943 | -4.6173 | -5.3662 | -10649.7 | -10649.7
370 | 210.4285 | 202.0953 | 450.0284 | 69.0641 | 19.985 | 4.4313 | 0.029591 | 0.051902 | 0.38822 | 0.34458 | 0.44705 | -13636.63 | -14077.73 | 441.0953 | -4.6479 | -5.3337 | -10647.3 | -10647.3
371 | 212.9543 | 212.9459 | 436.645 | 83.2884 | 24.131 | 4.4899 | 0.030381 | 0.050515 | 0.26921 | 0.38632 | 0.46007 | -13662.33 | -14057.12 | 394.7865 | -4.6842 | -5.2971 | -10645 | -10645
372 | 215.5284 | 227.3524 | 419.8713 | 106.3823 | 32.5531 | 4.5577 | 0.031456 | 0.048798 | 0.16007 | 0.4545 | 0.48632 | -13695.68 | -14031.83 | 336.1537 | -4.7322 | -5.2533 | -10642.7 | -10642.7
373 | 218.1194 | 247.7888 | 395.8167 | 146.0034 | 64.0285 | 4.6233 | 0.033037 | 0.046378 | 0.064757 | 0.58503 | 0.56002 | -13740.72 | -13996.24 | 255.5171 | -4.7981 | -5.1936 | -10640.4 | -10640.4

## Superheated steam 2 bara
Temperature (°C) | Vapour, density (kg/m3) | Cp (kj/kgK) | Cv (kj/kgK) | Dynamic viscosity (cP) | Thermal conductivity (Watt/mK) | Specific entalphy, kJ/kg | Specific entropy, kJ/kg | Gibbs free energy, kJ/kg
120 | 1.122 | 1.7855 | 1.6147 | 0.012927 | 0.026652 | -13264.44 | -2.2969 | -12361.4
121 | 1.1265 | 2.1683 | 1.6117 | 0.012965 | 0.026741 | -13262.42 | -2.2948 | -12357.92
122 | 1.1233 | 2.1619 | 1.6073 | 0.013005 | 0.026825 | -13260.25 | -2.2893 | -12355.62
123 | 1.1201 | 2.1559 | 1.6032 | 0.013045 | 0.026909 | -13258.09 | -2.2839 | -12353.34
124 | 1.1169 | 2.1502 | 1.5993 | 0.013085 | 0.026993 | -13255.94 | -2.2784 | -12351.06
125 | 1.1138 | 2.1449 | 1.5957 | 0.013126 | 0.027078 | -13253.79 | -2.273 | -12348.78
126 | 1.1107 | 2.1399 | 1.5924 | 0.013166 | 0.027162 | -13251.65 | -2.2677 | -12346.51
127 | 1.1076 | 2.1352 | 1.5892 | 0.013206 | 0.027246 | -13249.51 | -2.2623 | -12344.24
128 | 1.1045 | 2.1306 | 1.5862 | 0.013246 | 0.027331 | -13247.38 | -2.257 | -12341.98
129 | 1.1014 | 2.1264 | 1.5834 | 0.013286 | 0.027415 | -13245.25 | -2.2517 | -12339.73
130 | 1.0984 | 2.1223 | 1.5808 | 0.013326 | 0.0275 | -13243.12 | -2.2464 | -12337.48
131 | 1.0954 | 2.1184 | 1.5782 | 0.013366 | 0.027585 | -13241 | -2.2412 | -12335.24
132 | 1.0924 | 2.1146 | 1.5758 | 0.013406 | 0.02767 | -13238.88 | -2.2359 | -12333
133 | 1.0894 | 2.111 | 1.5736 | 0.013447 | 0.027755 | -13236.77 | -2.2307 | -12330.77
134 | 1.0865 | 2.1076 | 1.5714 | 0.013487 | 0.02784 | -13234.66 | -2.2255 | -12328.54
135 | 1.0836 | 2.1043 | 1.5693 | 0.013527 | 0.027926 | -13232.55 | -2.2204 | -12326.31
136 | 1.0807 | 2.1011 | 1.5673 | 0.013567 | 0.028011 | -13230.45 | -2.2152 | -12324.1
137 | 1.0778 | 2.0981 | 1.5654 | 0.013607 | 0.028096 | -13228.35 | -2.2101 | -12321.88
138 | 1.0749 | 2.0951 | 1.5636 | 0.013648 | 0.028182 | -13226.25 | -2.205 | -12319.68
139 | 1.072 | 2.0922 | 1.5618 | 0.013688 | 0.028268 | -13224.16 | -2.1999 | -12317.47
140 | 1.0692 | 2.0895 | 1.5601 | 0.013728 | 0.028354 | -13222.06 | -2.1948 | -12315.28
141 | 1.0664 | 2.0868 | 1.5585 | 0.013768 | 0.02844 | -13219.98 | -2.1898 | -12313.08
142 | 1.0636 | 2.0842 | 1.5569 | 0.013809 | 0.028526 | -13217.89 | -2.1847 | -12310.9
143 | 1.0608 | 2.0817 | 1.5554 | 0.013849 | 0.028612 | -13215.81 | -2.1797 | -12308.72
144 | 1.058 | 2.0793 | 1.5539 | 0.013889 | 0.028698 | -13213.72 | -2.1747 | -12306.54
145 | 1.0553 | 2.0769 | 1.5525 | 0.01393 | 0.028785 | -13211.65 | -2.1697 | -12304.37
146 | 1.0526 | 2.0747 | 1.5512 | 0.01397 | 0.028871 | -13209.57 | -2.1648 | -12302.2
147 | 1.0498 | 2.0724 | 1.5499 | 0.014011 | 0.028958 | -13207.5 | -2.1598 | -12300.04
148 | 1.0471 | 2.0703 | 1.5486 | 0.014051 | 0.029044 | -13205.42 | -2.1549 | -12297.88
149 | 1.0445 | 2.0682 | 1.5474 | 0.014091 | 0.029131 | -13203.35 | -2.15 | -12295.73
150 | 1.0418 | 2.0662 | 1.5462 | 0.014132 | 0.029218 | -13201.29 | -2.1451 | -12293.58
151 | 1.0391 | 2.0642 | 1.5451 | 0.014172 | 0.029305 | -13199.22 | -2.1402 | -12291.44
152 | 1.0365 | 2.0623 | 1.544 | 0.014213 | 0.029393 | -13197.16 | -2.1354 | -12289.3
153 | 1.0339 | 2.0604 | 1.5429 | 0.014253 | 0.02948 | -13195.09 | -2.1305 | -12287.17
154 | 1.0313 | 2.0586 | 1.5419 | 0.014294 | 0.029568 | -13193.03 | -2.1257 | -12285.04
155 | 1.0287 | 2.0568 | 1.5409 | 0.014334 | 0.029655 | -13190.98 | -2.1209 | -12282.91
156 | 1.0261 | 2.0551 | 1.5399 | 0.014375 | 0.029743 | -13188.92 | -2.1161 | -12280.8
157 | 1.0235 | 2.0534 | 1.539 | 0.014415 | 0.029831 | -13186.87 | -2.1113 | -12278.68
158 | 1.021 | 2.0518 | 1.5381 | 0.014455 | 0.029919 | -13184.81 | -2.1066 | -12276.57
159 | 1.0185 | 2.0503 | 1.5372 | 0.014496 | 0.030007 | -13182.76 | -2.1018 | -12274.47
160 | 1.016 | 2.0487 | 1.5364 | 0.014537 | 0.030095 | -13180.71 | -2.0971 | -12272.37
161 | 1.0134 | 2.0472 | 1.5356 | 0.014577 | 0.030183 | -13178.66 | -2.0923 | -12270.27
162 | 1.011 | 2.0458 | 1.5348 | 0.014618 | 0.030272 | -13176.62 | -2.0876 | -12268.18
163 | 1.0085 | 2.0444 | 1.534 | 0.014658 | 0.03036 | -13174.57 | -2.0829 | -12266.1
164 | 1.006 | 2.043 | 1.5333 | 0.014699 | 0.030449 | -13172.53 | -2.0783 | -12264.02
165 | 1.0036 | 2.0417 | 1.5326 | 0.01474 | 0.030538 | -13170.48 | -2.0736 | -12261.94
166 | 1.0011 | 2.0404 | 1.5319 | 0.01478 | 0.030627 | -13168.44 | -2.0689 | -12259.87
167 | 0.99872 | 2.0391 | 1.5313 | 0.014821 | 0.030716 | -13166.4 | -2.0643 | -12257.81
168 | 0.99631 | 2.0379 | 1.5306 | 0.014861 | 0.030805 | -13164.36 | -2.0597 | -12255.74
169 | 0.99392 | 2.0367 | 1.53 | 0.014902 | 0.030895 | -13162.33 | -2.055 | -12253.69
170 | 0.99153 | 2.0356 | 1.5295 | 0.014943 | 0.030984 | -13160.29 | -2.0504 | -12251.63
171 | 0.98916 | 2.0344 | 1.5289 | 0.014983 | 0.031074 | -13158.25 | -2.0459 | -12249.58
172 | 0.98681 | 2.0334 | 1.5284 | 0.015024 | 0.031164 | -13156.22 | -2.0413 | -12247.54
173 | 0.98446 | 2.0323 | 1.5279 | 0.015065 | 0.031254 | -13154.19 | -2.0367 | -12245.5
174 | 0.98213 | 2.0313 | 1.5274 | 0.015105 | 0.031344 | -13152.15 | -2.0322 | -12243.47
175 | 0.97981 | 2.0303 | 1.5269 | 0.015146 | 0.031434 | -13150.12 | -2.0276 | -12241.44
176 | 0.9775 | 2.0293 | 1.5264 | 0.015187 | 0.031524 | -13148.09 | -2.0231 | -12239.41
177 | 0.97521 | 2.0284 | 1.526 | 0.015228 | 0.031615 | -13146.06 | -2.0186 | -12237.39
178 | 0.97292 | 2.0275 | 1.5256 | 0.015269 | 0.031705 | -13144.03 | -2.0141 | -12235.38
179 | 0.97065 | 2.0266 | 1.5252 | 0.015309 | 0.031796 | -13142.01 | -2.0096 | -12233.36
180 | 0.96839 | 2.0258 | 1.5248 | 0.01535 | 0.031887 | -13139.98 | -2.0051 | -12231.36
181 | 0.96614 | 2.0249 | 1.5245 | 0.015391 | 0.031978 | -13137.96 | -2.0007 | -12229.35
182 | 0.9639 | 2.0241 | 1.5242 | 0.015432 | 0.032069 | -13135.93 | -1.9962 | -12227.35
183 | 0.96168 | 2.0234 | 1.5238 | 0.015473 | 0.03216 | -13133.91 | -1.9918 | -12225.36
184 | 0.95946 | 2.0226 | 1.5235 | 0.015513 | 0.032251 | -13131.88 | -1.9873 | -12223.37
185 | 0.95726 | 2.0219 | 1.5232 | 0.015554 | 0.032343 | -13129.86 | -1.9829 | -12221.39
186 | 0.95507 | 2.0212 | 1.523 | 0.015595 | 0.032434 | -13127.84 | -1.9785 | -12219.41
187 | 0.95289 | 2.0205 | 1.5227 | 0.015636 | 0.032526 | -13125.82 | -1.9741 | -12217.43
188 | 0.95072 | 2.0198 | 1.5225 | 0.015677 | 0.032618 | -13123.8 | -1.9697 | -12215.46
189 | 0.94856 | 2.0192 | 1.5223 | 0.015718 | 0.03271 | -13121.78 | -1.9654 | -12213.49
190 | 0.94641 | 2.0186 | 1.5221 | 0.015759 | 0.032802 | -13119.76 | -1.961 | -12211.53
191 | 0.94427 | 2.018 | 1.5219 | 0.015799 | 0.032894 | -13117.74 | -1.9566 | -12209.57
192 | 0.94214 | 2.0175 | 1.5217 | 0.01584 | 0.032987 | -13115.72 | -1.9523 | -12207.61
193 | 0.94002 | 2.0169 | 1.5215 | 0.015881 | 0.033079 | -13113.7 | -1.948 | -12205.66
194 | 0.93792 | 2.0164 | 1.5214 | 0.015922 | 0.033172 | -13111.69 | -1.9436 | -12203.72
195 | 0.93582 | 2.0159 | 1.5213 | 0.015963 | 0.033264 | -13109.67 | -1.9393 | -12201.78
196 | 0.93373 | 2.0154 | 1.5211 | 0.016004 | 0.033357 | -13107.66 | -1.935 | -12199.84
197 | 0.93166 | 2.0149 | 1.521 | 0.016045 | 0.03345 | -13105.64 | -1.9307 | -12197.91
198 | 0.92959 | 2.0145 | 1.5209 | 0.016086 | 0.033543 | -13103.62 | -1.9265 | -12195.98
199 | 0.92753 | 2.014 | 1.5208 | 0.016127 | 0.033637 | -13101.61 | -1.9222 | -12194.05
200 | 0.92549 | 2.0136 | 1.5208 | 0.016168 | 0.03373 | -13099.6 | -1.9179 | -12192.13
201 | 0.92345 | 2.0132 | 1.5207 | 0.016209 | 0.033824 | -13097.58 | -1.9137 | -12190.22
202 | 0.92142 | 2.0129 | 1.5207 | 0.01625 | 0.033917 | -13095.57 | -1.9094 | -12188.31
203 | 0.9194 | 2.0125 | 1.5206 | 0.016291 | 0.034011 | -13093.56 | -1.9052 | -12186.4
204 | 0.91739 | 2.0122 | 1.5206 | 0.016332 | 0.034105 | -13091.54 | -1.901 | -12184.5
205 | 0.91539 | 2.0118 | 1.5206 | 0.016373 | 0.034199 | -13089.53 | -1.8968 | -12182.6
206 | 0.9134 | 2.0115 | 1.5206 | 0.016414 | 0.034293 | -13087.52 | -1.8926 | -12180.7
207 | 0.91142 | 2.0112 | 1.5206 | 0.016455 | 0.034388 | -13085.51 | -1.8884 | -12178.81
208 | 0.90945 | 2.0109 | 1.5206 | 0.016496 | 0.034482 | -13083.5 | -1.8842 | -12176.92
209 | 0.90749 | 2.0107 | 1.5207 | 0.016537 | 0.034577 | -13081.49 | -1.88 | -12175.04
210 | 0.90554 | 2.0104 | 1.5207 | 0.016578 | 0.034672 | -13079.48 | -1.8758 | -12173.16
211 | 0.90359 | 2.0102 | 1.5208 | 0.016619 | 0.034766 | -13077.46 | -1.8717 | -12171.29
212 | 0.90166 | 2.01 | 1.5208 | 0.016661 | 0.034861 | -13075.45 | -1.8675 | -12169.42
213 | 0.89973 | 2.0098 | 1.5209 | 0.016702 | 0.034956 | -13073.44 | -1.8634 | -12167.56
214 | 0.89781 | 2.0096 | 1.521 | 0.016743 | 0.035052 | -13071.43 | -1.8593 | -12165.69
215 | 0.8959 | 2.0094 | 1.5211 | 0.016784 | 0.035147 | -13069.42 | -1.8551 | -12163.84
216 | 0.894 | 2.0092 | 1.5212 | 0.016825 | 0.035243 | -13067.42 | -1.851 | -12161.98
217 | 0.89211 | 2.0091 | 1.5213 | 0.016866 | 0.035338 | -13065.41 | -1.8469 | -12160.14
218 | 0.89023 | 2.0089 | 1.5214 | 0.016907 | 0.035434 | -13063.4 | -1.8428 | -12158.29
219 | 0.88835 | 2.0088 | 1.5215 | 0.016948 | 0.03553 | -13061.39 | -1.8387 | -12156.45
220 | 0.88649 | 2.0087 | 1.5217 | 0.01699 | 0.035626 | -13059.38 | -1.8347 | -12154.61
221 | 0.88463 | 2.0086 | 1.5218 | 0.017031 | 0.035722 | -13057.37 | -1.8306 | -12152.78
222 | 0.88278 | 2.0085 | 1.5219 | 0.017072 | 0.035818 | -13055.36 | -1.8265 | -12150.95
223 | 0.88094 | 2.0084 | 1.5221 | 0.017113 | 0.035915 | -13053.35 | -1.8225 | -12149.13
224 | 0.8791 | 2.0083 | 1.5223 | 0.017154 | 0.036011 | -13051.34 | -1.8184 | -12147.31
225 | 0.87728 | 2.0083 | 1.5224 | 0.017196 | 0.036108 | -13049.34 | -1.8144 | -12145.49
226 | 0.87546 | 2.0082 | 1.5226 | 0.017237 | 0.036204 | -13047.33 | -1.8104 | -12143.68
227 | 0.87365 | 2.0082 | 1.5228 | 0.017278 | 0.036301 | -13045.32 | -1.8064 | -12141.87
228 | 0.87185 | 2.0082 | 1.523 | 0.017319 | 0.036398 | -13043.31 | -1.8023 | -12140.07
229 | 0.87005 | 2.0081 | 1.5232 | 0.017361 | 0.036496 | -13041.3 | -1.7983 | -12138.26
230 | 0.86827 | 2.0081 | 1.5234 | 0.017402 | 0.036593 | -13039.29 | -1.7943 | -12136.47
231 | 0.86649 | 2.0081 | 1.5236 | 0.017443 | 0.03669 | -13037.29 | -1.7904 | -12134.68
232 | 0.86472 | 2.0082 | 1.5239 | 0.017484 | 0.036788 | -13035.28 | -1.7864 | -12132.89
233 | 0.86296 | 2.0082 | 1.5241 | 0.017525 | 0.036885 | -13033.27 | -1.7824 | -12131.1
234 | 0.8612 | 2.0082 | 1.5243 | 0.017567 | 0.036983 | -13031.26 | -1.7784 | -12129.32
235 | 0.85945 | 2.0083 | 1.5246 | 0.017608 | 0.037081 | -13029.25 | -1.7745 | -12127.55
236 | 0.85771 | 2.0083 | 1.5248 | 0.017649 | 0.037179 | -13027.24 | -1.7705 | -12125.77
237 | 0.85598 | 2.0084 | 1.5251 | 0.017691 | 0.037277 | -13025.24 | -1.7666 | -12124.01
238 | 0.85425 | 2.0084 | 1.5253 | 0.017732 | 0.037375 | -13023.23 | -1.7627 | -12122.24
239 | 0.85253 | 2.0085 | 1.5256 | 0.017773 | 0.037474 | -13021.22 | -1.7587 | -12120.48
240 | 0.85082 | 2.0086 | 1.5259 | 0.017814 | 0.037572 | -13019.21 | -1.7548 | -12118.72
241 | 0.84912 | 2.0087 | 1.5262 | 0.017856 | 0.037671 | -13017.2 | -1.7509 | -12116.97
242 | 0.84742 | 2.0088 | 1.5265 | 0.017897 | 0.03777 | -13015.19 | -1.747 | -12115.22
243 | 0.84573 | 2.0089 | 1.5267 | 0.017938 | 0.037869 | -13013.18 | -1.7431 | -12113.48
244 | 0.84405 | 2.009 | 1.527 | 0.01798 | 0.037968 | -13011.17 | -1.7392 | -12111.74
245 | 0.84237 | 2.0091 | 1.5273 | 0.018021 | 0.038067 | -13009.16 | -1.7353 | -12110
246 | 0.8407 | 2.0093 | 1.5277 | 0.018062 | 0.038166 | -13007.16 | -1.7315 | -12108.26
247 | 0.83904 | 2.0094 | 1.528 | 0.018104 | 0.038265 | -13005.15 | -1.7276 | -12106.54
248 | 0.83739 | 2.0096 | 1.5283 | 0.018145 | 0.038365 | -13003.14 | -1.7237 | -12104.81
249 | 0.83574 | 2.0097 | 1.5286 | 0.018186 | 0.038464 | -13001.13 | -1.7199 | -12103.09
250 | 0.8341 | 2.0099 | 1.5289 | 0.018228 | 0.038564 | -12999.12 | -1.716 | -12101.37
251 | 0.83246 | 2.01 | 1.5293 | 0.018269 | 0.038664 | -12997.11 | -1.7122 | -12099.66
252 | 0.83083 | 2.0102 | 1.5296 | 0.018311 | 0.038764 | -12995.1 | -1.7084 | -12097.95
253 | 0.82921 | 2.0104 | 1.5299 | 0.018352 | 0.038864 | -12993.09 | -1.7045 | -12096.24
254 | 0.8276 | 2.0106 | 1.5303 | 0.018393 | 0.038964 | -12991.08 | -1.7007 | -12094.54
255 | 0.82599 | 2.0108 | 1.5306 | 0.018435 | 0.039065 | -12989.06 | -1.6969 | -12092.84
256 | 0.82438 | 2.011 | 1.531 | 0.018476 | 0.039165 | -12987.05 | -1.6931 | -12091.14
257 | 0.82279 | 2.0112 | 1.5314 | 0.018517 | 0.039266 | -12985.04 | -1.6893 | -12089.45
258 | 0.8212 | 2.0114 | 1.5317 | 0.018559 | 0.039366 | -12983.03 | -1.6855 | -12087.76
259 | 0.81962 | 2.0116 | 1.5321 | 0.0186 | 0.039467 | -12981.02 | -1.6817 | -12086.08
260 | 0.81804 | 2.0119 | 1.5325 | 0.018642 | 0.039568 | -12979.01 | -1.678 | -12084.4
261 | 0.81647 | 2.0121 | 1.5328 | 0.018683 | 0.039669 | -12977 | -1.6742 | -12082.72
262 | 0.81491 | 2.0123 | 1.5332 | 0.018724 | 0.039771 | -12974.98 | -1.6704 | -12081.05
263 | 0.81335 | 2.0126 | 1.5336 | 0.018766 | 0.039872 | -12972.97 | -1.6667 | -12079.38
264 | 0.8118 | 2.0128 | 1.534 | 0.018807 | 0.039973 | -12970.96 | -1.6629 | -12077.72
265 | 0.81025 | 2.0131 | 1.5344 | 0.018849 | 0.040075 | -12968.94 | -1.6592 | -12076.06
266 | 0.80871 | 2.0133 | 1.5348 | 0.01889 | 0.040176 | -12966.93 | -1.6554 | -12074.4
267 | 0.80718 | 2.0136 | 1.5352 | 0.018932 | 0.040278 | -12964.92 | -1.6517 | -12072.75
268 | 0.80565 | 2.0139 | 1.5356 | 0.018973 | 0.04038 | -12962.9 | -1.648 | -12071.1
269 | 0.80413 | 2.0142 | 1.536 | 0.019014 | 0.040482 | -12960.89 | -1.6443 | -12069.45
270 | 0.80262 | 2.0144 | 1.5364 | 0.019056 | 0.040584 | -12958.88 | -1.6406 | -12067.81
271 | 0.80111 | 2.0147 | 1.5368 | 0.019097 | 0.040686 | -12956.86 | -1.6368 | -12066.17
272 | 0.7996 | 2.015 | 1.5372 | 0.019139 | 0.040789 | -12954.85 | -1.6331 | -12064.53
273 | 0.79811 | 2.0153 | 1.5376 | 0.01918 | 0.040891 | -12952.83 | -1.6295 | -12062.9
274 | 0.79661 | 2.0156 | 1.5381 | 0.019222 | 0.040994 | -12950.81 | -1.6258 | -12061.28
275 | 0.79513 | 2.0159 | 1.5385 | 0.019263 | 0.041097 | -12948.8 | -1.6221 | -12059.65
276 | 0.79365 | 2.0162 | 1.5389 | 0.019305 | 0.041199 | -12946.78 | -1.6184 | -12058.03
277 | 0.79217 | 2.0165 | 1.5394 | 0.019346 | 0.041302 | -12944.77 | -1.6147 | -12056.41
278 | 0.7907 | 2.0169 | 1.5398 | 0.019388 | 0.041405 | -12942.75 | -1.6111 | -12054.8
279 | 0.78924 | 2.0172 | 1.5402 | 0.019429 | 0.041508 | -12940.73 | -1.6074 | -12053.19
280 | 0.78778 | 2.0175 | 1.5407 | 0.019471 | 0.041612 | -12938.72 | -1.6038 | -12051.59
281 | 0.78633 | 2.0178 | 1.5411 | 0.019512 | 0.041715 | -12936.7 | -1.6001 | -12049.99
282 | 0.78488 | 2.0182 | 1.5416 | 0.019554 | 0.041819 | -12934.68 | -1.5965 | -12048.39
283 | 0.78344 | 2.0185 | 1.542 | 0.019595 | 0.041922 | -12932.66 | -1.5929 | -12046.79
284 | 0.78201 | 2.0189 | 1.5425 | 0.019637 | 0.042026 | -12930.64 | -1.5892 | -12045.2
285 | 0.78058 | 2.0192 | 1.5429 | 0.019678 | 0.04213 | -12928.62 | -1.5856 | -12043.61
286 | 0.77915 | 2.0196 | 1.5434 | 0.019719 | 0.042234 | -12926.6 | -1.582 | -12042.03
287 | 0.77773 | 2.0199 | 1.5439 | 0.019761 | 0.042338 | -12924.58 | -1.5784 | -12040.45
288 | 0.77632 | 2.0203 | 1.5443 | 0.019802 | 0.042442 | -12922.56 | -1.5748 | -12038.87
289 | 0.77491 | 2.0206 | 1.5448 | 0.019844 | 0.042546 | -12920.54 | -1.5712 | -12037.3
290 | 0.7735 | 2.021 | 1.5453 | 0.019885 | 0.042651 | -12918.52 | -1.5676 | -12035.73
291 | 0.77211 | 2.0214 | 1.5457 | 0.019927 | 0.042755 | -12916.5 | -1.564 | -12034.16
292 | 0.77071 | 2.0218 | 1.5462 | 0.019969 | 0.04286 | -12914.48 | -1.5604 | -12032.6
293 | 0.76932 | 2.0221 | 1.5467 | 0.02001 | 0.042965 | -12912.46 | -1.5569 | -12031.04
294 | 0.76794 | 2.0225 | 1.5472 | 0.020051 | 0.043069 | -12910.43 | -1.5533 | -12029.49
295 | 0.76656 | 2.0229 | 1.5476 | 0.020093 | 0.043174 | -12908.41 | -1.5497 | -12027.94
296 | 0.76519 | 2.0233 | 1.5481 | 0.020134 | 0.043279 | -12906.39 | -1.5462 | -12026.39
297 | 0.76382 | 2.0237 | 1.5486 | 0.020176 | 0.043384 | -12904.37 | -1.5426 | -12024.85
298 | 0.76246 | 2.0241 | 1.5491 | 0.020218 | 0.04349 | -12902.34 | -1.5391 | -12023.3
299 | 0.7611 | 2.0245 | 1.5496 | 0.020259 | 0.043595 | -12900.32 | -1.5355 | -12021.77
300 | 0.75975 | 2.0249 | 1.5501 | 0.020301 | 0.043701 | -12898.29 | -1.532 | -12020.23
301 | 0.7584 | 2.0253 | 1.5506 | 0.020342 | 0.043806 | -12896.27 | -1.5285 | -12018.7
302 | 0.75706 | 2.0257 | 1.5511 | 0.020384 | 0.043912 | -12894.24 | -1.5249 | -12017.18
303 | 0.75572 | 2.0261 | 1.5516 | 0.020425 | 0.044018 | -12892.22 | -1.5214 | -12015.65
304 | 0.75439 | 2.0265 | 1.5521 | 0.020467 | 0.044124 | -12890.19 | -1.5179 | -12014.13
305 | 0.75306 | 2.0269 | 1.5526 | 0.020508 | 0.04423 | -12888.16 | -1.5144 | -12012.62
306 | 0.75173 | 2.0274 | 1.5531 | 0.02055 | 0.044336 | -12886.14 | -1.5109 | -12011.1
307 | 0.75041 | 2.0278 | 1.5536 | 0.020591 | 0.044442 | -12884.11 | -1.5074 | -12009.6
308 | 0.7491 | 2.0282 | 1.5541 | 0.020633 | 0.044548 | -12882.08 | -1.5039 | -12008.09
309 | 0.74779 | 2.0286 | 1.5546 | 0.020674 | 0.044655 | -12880.05 | -1.5004 | -12006.59
310 | 0.74649 | 2.0291 | 1.5552 | 0.020716 | 0.044762 | -12878.02 | -1.4969 | -12005.09
311 | 0.74519 | 2.0295 | 1.5557 | 0.020757 | 0.044868 | -12875.99 | -1.4934 | -12003.59
312 | 0.74389 | 2.0299 | 1.5562 | 0.020799 | 0.044975 | -12873.96 | -1.49 | -12002.1
313 | 0.7426 | 2.0304 | 1.5567 | 0.020841 | 0.045082 | -12871.93 | -1.4865 | -12000.61
314 | 0.74131 | 2.0308 | 1.5572 | 0.020882 | 0.045189 | -12869.9 | -1.483 | -11999.13
315 | 0.74003 | 2.0313 | 1.5577 | 0.020924 | 0.045296 | -12867.87 | -1.4796 | -11997.65
316 | 0.73875 | 2.0317 | 1.5583 | 0.020965 | 0.045403 | -12865.84 | -1.4761 | -11996.17
317 | 0.73748 | 2.0322 | 1.5588 | 0.021007 | 0.04551 | -12863.81 | -1.4727 | -11994.7
318 | 0.73621 | 2.0326 | 1.5593 | 0.021048 | 0.045618 | -12861.78 | -1.4693 | -11993.22
319 | 0.73495 | 2.0331 | 1.5599 | 0.02109 | 0.045725 | -12859.74 | -1.4658 | -11991.76
320 | 0.73369 | 2.0335 | 1.5604 | 0.021131 | 0.045833 | -12857.71 | -1.4624 | -11990.29
321 | 0.73244 | 2.034 | 1.5609 | 0.021173 | 0.045941 | -12855.67 | -1.459 | -11988.83
322 | 0.73118 | 2.0345 | 1.5615 | 0.021214 | 0.046048 | -12853.64 | -1.4555 | -11987.38
323 | 0.72994 | 2.0349 | 1.562 | 0.021256 | 0.046156 | -12851.61 | -1.4521 | -11985.92
324 | 0.7287 | 2.0354 | 1.5625 | 0.021298 | 0.046264 | -12849.57 | -1.4487 | -11984.47
325 | 0.72746 | 2.0359 | 1.5631 | 0.021339 | 0.046372 | -12847.54 | -1.4453 | -11983.02
326 | 0.72623 | 2.0363 | 1.5636 | 0.021381 | 0.046481 | -12845.5 | -1.4419 | -11981.58
327 | 0.725 | 2.0368 | 1.5642 | 0.021422 | 0.046589 | -12843.46 | -1.4385 | -11980.14
328 | 0.72377 | 2.0373 | 1.5647 | 0.021464 | 0.046698 | -12841.43 | -1.4351 | -11978.7
329 | 0.72255 | 2.0377 | 1.5653 | 0.021505 | 0.046806 | -12839.39 | -1.4317 | -11977.27
330 | 0.72134 | 2.0382 | 1.5658 | 0.021547 | 0.046915 | -12837.35 | -1.4284 | -11975.84
331 | 0.72012 | 2.0387 | 1.5664 | 0.021588 | 0.047023 | -12835.31 | -1.425 | -11974.41
332 | 0.71892 | 2.0392 | 1.5669 | 0.02163 | 0.047132 | -12833.27 | -1.4216 | -11972.99
333 | 0.71771 | 2.0397 | 1.5675 | 0.021671 | 0.047241 | -12831.23 | -1.4182 | -11971.57
334 | 0.71651 | 2.0402 | 1.568 | 0.021713 | 0.04735 | -12829.19 | -1.4149 | -11970.15
335 | 0.71532 | 2.0407 | 1.5686 | 0.021754 | 0.047459 | -12827.15 | -1.4115 | -11968.74
336 | 0.71412 | 2.0412 | 1.5691 | 0.021796 | 0.047568 | -12825.11 | -1.4082 | -11967.33
337 | 0.71294 | 2.0416 | 1.5697 | 0.021837 | 0.047678 | -12823.07 | -1.4048 | -11965.92
338 | 0.71175 | 2.0421 | 1.5702 | 0.021879 | 0.047787 | -12821.03 | -1.4015 | -11964.52
339 | 0.71057 | 2.0426 | 1.5708 | 0.021921 | 0.047897 | -12818.99 | -1.3981 | -11963.12
340 | 0.7094 | 2.0431 | 1.5714 | 0.021962 | 0.048007 | -12816.94 | -1.3948 | -11961.72
341 | 0.70823 | 2.0436 | 1.5719 | 0.022004 | 0.048116 | -12814.9 | -1.3915 | -11960.33
342 | 0.70706 | 2.0441 | 1.5725 | 0.022045 | 0.048226 | -12812.86 | -1.3881 | -11958.94
343 | 0.7059 | 2.0447 | 1.5731 | 0.022087 | 0.048336 | -12810.81 | -1.3848 | -11957.55
344 | 0.70474 | 2.0452 | 1.5736 | 0.022128 | 0.048446 | -12808.77 | -1.3815 | -11956.17
345 | 0.70358 | 2.0457 | 1.5742 | 0.02217 | 0.048556 | -12806.72 | -1.3782 | -11954.79
346 | 0.70243 | 2.0462 | 1.5748 | 0.022211 | 0.048666 | -12804.67 | -1.3749 | -11953.42
347 | 0.70128 | 2.0467 | 1.5753 | 0.022253 | 0.048777 | -12802.63 | -1.3716 | -11952.04
348 | 0.70013 | 2.0472 | 1.5759 | 0.022294 | 0.048887 | -12800.58 | -1.3683 | -11950.67
349 | 0.69899 | 2.0477 | 1.5765 | 0.022336 | 0.048997 | -12798.53 | -1.365 | -11949.31
350 | 0.69786 | 2.0482 | 1.5771 | 0.022377 | 0.049108 | -12796.49 | -1.3617 | -11947.94
351 | 0.69672 | 2.0488 | 1.5776 | 0.022419 | 0.049219 | -12794.44 | -1.3584 | -11946.58
352 | 0.69559 | 2.0493 | 1.5782 | 0.022461 | 0.04933 | -12792.39 | -1.3551 | -11945.23
353 | 0.69447 | 2.0498 | 1.5788 | 0.022502 | 0.04944 | -12790.34 | -1.3519 | -11943.87
354 | 0.69335 | 2.0503 | 1.5794 | 0.022544 | 0.049551 | -12788.29 | -1.3486 | -11942.52
355 | 0.69223 | 2.0509 | 1.5799 | 0.022585 | 0.049663 | -12786.24 | -1.3453 | -11941.17
356 | 0.69111 | 2.0514 | 1.5805 | 0.022627 | 0.049774 | -12784.19 | -1.3421 | -11939.83
357 | 0.69 | 2.0519 | 1.5811 | 0.022668 | 0.049885 | -12782.13 | -1.3388 | -11938.49
358 | 0.6889 | 2.0524 | 1.5817 | 0.02271 | 0.049996 | -12780.08 | -1.3355 | -11937.15
359 | 0.68779 | 2.053 | 1.5823 | 0.022751 | 0.050108 | -12778.03 | -1.3323 | -11935.82
360 | 0.68669 | 2.0535 | 1.5829 | 0.022793 | 0.050219 | -12775.98 | -1.329 | -11934.49
361 | 0.6856 | 2.054 | 1.5835 | 0.022834 | 0.050331 | -12773.92 | -1.3258 | -11933.16
362 | 0.6845 | 2.0546 | 1.584 | 0.022876 | 0.050443 | -12771.87 | -1.3226 | -11931.84
363 | 0.68341 | 2.0551 | 1.5846 | 0.022917 | 0.050555 | -12769.81 | -1.3193 | -11930.52
364 | 0.68233 | 2.0557 | 1.5852 | 0.022959 | 0.050667 | -12767.76 | -1.3161 | -11929.2
365 | 0.68125 | 2.0562 | 1.5858 | 0.023 | 0.050779 | -12765.7 | -1.3129 | -11927.88
366 | 0.68017 | 2.0567 | 1.5864 | 0.023042 | 0.050891 | -12763.65 | -1.3097 | -11926.57
367 | 0.67909 | 2.0573 | 1.587 | 0.023083 | 0.051003 | -12761.59 | -1.3064 | -11925.26
368 | 0.67802 | 2.0578 | 1.5876 | 0.023125 | 0.051115 | -12759.53 | -1.3032 | -11923.96
369 | 0.67695 | 2.0584 | 1.5882 | 0.023166 | 0.051228 | -12757.47 | -1.3 | -11922.66
370 | 0.67589 | 2.0589 | 1.5888 | 0.023208 | 0.05134 | -12755.41 | -1.2968 | -11921.36
371 | 0.67482 | 2.0595 | 1.5894 | 0.023249 | 0.051453 | -12753.35 | -1.2936 | -11920.06
372 | 0.67377 | 2.06 | 1.59 | 0.02329 | 0.051565 | -12751.3 | -1.2904 | -11918.77
373 | 0.67271 | 2.0606 | 1.5906 | 0.023332 | 0.051678 | -12749.23 | -1.2872 | -11917.48
374 | 0.67166 | 2.0611 | 1.5912 | 0.023373 | 0.051791 | -12747.17 | -1.2841 | -11916.2
375 | 0.67061 | 2.0617 | 1.5918 | 0.023415 | 0.051904 | -12745.11 | -1.2809 | -11914.92
376 | 0.66957 | 2.0622 | 1.5924 | 0.023456 | 0.052017 | -12743.05 | -1.2777 | -11913.64
377 | 0.66852 | 2.0628 | 1.593 | 0.023498 | 0.05213 | -12740.99 | -1.2745 | -11912.36
378 | 0.66748 | 2.0633 | 1.5936 | 0.023539 | 0.052243 | -12738.92 | -1.2713 | -11911.09
379 | 0.66645 | 2.0639 | 1.5942 | 0.023581 | 0.052357 | -12736.86 | -1.2682 | -11909.82
380 | 0.66542 | 2.0645 | 1.5948 | 0.023622 | 0.05247 | -12734.8 | -1.265 | -11908.55
381 | 0.66439 | 2.065 | 1.5954 | 0.023664 | 0.052583 | -12732.73 | -1.2619 | -11907.29
382 | 0.66336 | 2.0656 | 1.596 | 0.023705 | 0.052697 | -12730.67 | -1.2587 | -11906.03
383 | 0.66234 | 2.0662 | 1.5966 | 0.023747 | 0.052811 | -12728.6 | -1.2556 | -11904.77
384 | 0.66132 | 2.0667 | 1.5972 | 0.023788 | 0.052924 | -12726.53 | -1.2524 | -11903.52
385 | 0.66031 | 2.0673 | 1.5978 | 0.023829 | 0.053038 | -12724.47 | -1.2493 | -11902.27
386 | 0.65929 | 2.0679 | 1.5984 | 0.023871 | 0.053152 | -12722.4 | -1.2461 | -11901.02
387 | 0.65828 | 2.0684 | 1.599 | 0.023912 | 0.053266 | -12720.33 | -1.243 | -11899.77
388 | 0.65728 | 2.069 | 1.5996 | 0.023954 | 0.05338 | -12718.26 | -1.2399 | -11898.53
389 | 0.65628 | 2.0696 | 1.6003 | 0.023995 | 0.053494 | -12716.19 | -1.2367 | -11897.29
390 | 0.65527 | 2.0701 | 1.6009 | 0.024037 | 0.053609 | -12714.12 | -1.2336 | -11896.06
391 | 0.65428 | 2.0707 | 1.6015 | 0.024078 | 0.053723 | -12712.05 | -1.2305 | -11894.83
392 | 0.65328 | 2.0713 | 1.6021 | 0.02412 | 0.053837 | -12709.98 | -1.2274 | -11893.6
393 | 0.65229 | 2.0719 | 1.6027 | 0.024161 | 0.053952 | -12707.91 | -1.2243 | -11892.37
394 | 0.6513 | 2.0724 | 1.6033 | 0.024202 | 0.054067 | -12705.84 | -1.2211 | -11891.15
395 | 0.65032 | 2.073 | 1.604 | 0.024244 | 0.054181 | -12703.77 | -1.218 | -11889.93
396 | 0.64934 | 2.0736 | 1.6046 | 0.024285 | 0.054296 | -12701.69 | -1.2149 | -11888.71
397 | 0.64836 | 2.0742 | 1.6052 | 0.024327 | 0.054411 | -12699.62 | -1.2118 | -11887.5
398 | 0.64738 | 2.0748 | 1.6058 | 0.024368 | 0.054526 | -12697.54 | -1.2088 | -11886.29
399 | 0.64641 | 2.0753 | 1.6064 | 0.024409 | 0.054641 | -12695.47 | -1.2057 | -11885.08
400 | 0.64544 | 2.0759 | 1.607 | 0.024451 | 0.054756 | -12693.39 | -1.2026 | -11883.88
401 | 0.64447 | 2.0765 | 1.6077 | 0.024492 | 0.054871 | -12691.32 | -1.1995 | -11882.68
402 | 0.64351 | 2.0771 | 1.6083 | 0.024534 | 0.054986 | -12689.24 | -1.1964 | -11881.48
403 | 0.64255 | 2.0777 | 1.6089 | 0.024575 | 0.055102 | -12687.16 | -1.1933 | -11880.28
404 | 0.64159 | 2.0783 | 1.6095 | 0.024616 | 0.055217 | -12685.08 | -1.1903 | -11879.09
405 | 0.64063 | 2.0789 | 1.6102 | 0.024658 | 0.055333 | -12683.01 | -1.1872 | -11877.9
406 | 0.63968 | 2.0794 | 1.6108 | 0.024699 | 0.055448 | -12680.93 | -1.1841 | -11876.72
407 | 0.63873 | 2.08 | 1.6114 | 0.02474 | 0.055564 | -12678.85 | -1.1811 | -11875.53
408 | 0.63779 | 2.0806 | 1.612 | 0.024782 | 0.05568 | -12676.77 | -1.178 | -11874.36
409 | 0.63684 | 2.0812 | 1.6127 | 0.024823 | 0.055796 | -12674.69 | -1.175 | -11873.18
410 | 0.6359 | 2.0818 | 1.6133 | 0.024865 | 0.055912 | -12672.6 | -1.1719 | -11872.01
411 | 0.63496 | 2.0824 | 1.6139 | 0.024906 | 0.056028 | -12670.52 | -1.1689 | -11870.83
412 | 0.63403 | 2.083 | 1.6145 | 0.024947 | 0.056144 | -12668.44 | -1.1658 | -11869.67
413 | 0.63309 | 2.0836 | 1.6152 | 0.024989 | 0.05626 | -12666.36 | -1.1628 | -11868.5
414 | 0.63216 | 2.0842 | 1.6158 | 0.02503 | 0.056377 | -12664.27 | -1.1598 | -11867.34
415 | 0.63124 | 2.0848 | 1.6164 | 0.025071 | 0.056493 | -12662.19 | -1.1567 | -11866.18
416 | 0.63031 | 2.0854 | 1.6171 | 0.025113 | 0.056609 | -12660.1 | -1.1537 | -11865.03
417 | 0.62939 | 2.086 | 1.6177 | 0.025154 | 0.056726 | -12658.02 | -1.1507 | -11863.88
418 | 0.62847 | 2.0866 | 1.6183 | 0.025195 | 0.056842 | -12655.93 | -1.1477 | -11862.73
419 | 0.62756 | 2.0872 | 1.619 | 0.025236 | 0.056959 | -12653.84 | -1.1446 | -11861.58
420 | 0.62664 | 2.0878 | 1.6196 | 0.025278 | 0.057076 | -12651.76 | -1.1416 | -11860.44
421 | 0.62573 | 2.0884 | 1.6202 | 0.025319 | 0.057193 | -12649.67 | -1.1386 | -11859.3
422 | 0.62482 | 2.089 | 1.6209 | 0.025361 | 0.05731 | -12647.58 | -1.1356 | -11858.16
423 | 0.62392 | 2.0896 | 1.6215 | 0.025402 | 0.057427 | -12645.49 | -1.1326 | -11857.03
424 | 0.62301 | 2.0902 | 1.6221 | 0.025443 | 0.057544 | -12643.4 | -1.1296 | -11855.9
425 | 0.62211 | 2.0908 | 1.6228 | 0.025484 | 0.057661 | -12641.31 | -1.1266 | -11854.77
426 | 0.62122 | 2.0914 | 1.6234 | 0.025526 | 0.057778 | -12639.22 | -1.1236 | -11853.64
427 | 0.62032 | 2.092 | 1.6241 | 0.025567 | 0.057896 | -12637.13 | -1.1206 | -11852.52
428 | 0.61943 | 2.0926 | 1.6247 | 0.025608 | 0.058013 | -12635.03 | -1.1176 | -11851.4
429 | 0.61854 | 2.0932 | 1.6253 | 0.025649 | 0.058131 | -12632.94 | -1.1147 | -11850.28
430 | 0.61765 | 2.0938 | 1.626 | 0.025691 | 0.058248 | -12630.85 | -1.1117 | -11849.17
431 | 0.61677 | 2.0945 | 1.6266 | 0.025732 | 0.058366 | -12628.75 | -1.1087 | -11848.06
432 | 0.61589 | 2.0951 | 1.6273 | 0.025773 | 0.058484 | -12626.66 | -1.1057 | -11846.95
433 | 0.61501 | 2.0957 | 1.6279 | 0.025815 | 0.058601 | -12624.56 | -1.1028 | -11845.85
434 | 0.61413 | 2.0963 | 1.6285 | 0.025856 | 0.058719 | -12622.47 | -1.0998 | -11844.75
435 | 0.61325 | 2.0969 | 1.6292 | 0.025897 | 0.058837 | -12620.37 | -1.0968 | -11843.65
436 | 0.61238 | 2.0975 | 1.6298 | 0.025938 | 0.058955 | -12618.27 | -1.0939 | -11842.56
437 | 0.61151 | 2.0981 | 1.6305 | 0.025979 | 0.059074 | -12616.18 | -1.0909 | -11841.46
438 | 0.61065 | 2.0988 | 1.6311 | 0.026021 | 0.059192 | -12614.08 | -1.088 | -11840.37
439 | 0.60978 | 2.0994 | 1.6318 | 0.026062 | 0.05931 | -12611.98 | -1.085 | -11839.29
440 | 0.60892 | 2.1 | 1.6324 | 0.026103 | 0.059428 | -12609.88 | -1.0821 | -11838.2
441 | 0.60806 | 2.1006 | 1.6331 | 0.026144 | 0.059547 | -12607.78 | -1.0791 | -11837.12
442 | 0.6072 | 2.1012 | 1.6337 | 0.026186 | 0.059665 | -12605.68 | -1.0762 | -11836.04
443 | 0.60635 | 2.1018 | 1.6344 | 0.026227 | 0.059784 | -12603.58 | -1.0732 | -11834.97
444 | 0.6055 | 2.1025 | 1.635 | 0.026268 | 0.059902 | -12601.47 | -1.0703 | -11833.9
445 | 0.60465 | 2.1031 | 1.6357 | 0.026309 | 0.060021 | -12599.37 | -1.0674 | -11832.83
446 | 0.6038 | 2.1037 | 1.6363 | 0.02635 | 0.06014 | -12597.27 | -1.0645 | -11831.76
447 | 0.60295 | 2.1043 | 1.6369 | 0.026391 | 0.060259 | -12595.16 | -1.0615 | -11830.7
448 | 0.60211 | 2.105 | 1.6376 | 0.026433 | 0.060378 | -12593.06 | -1.0586 | -11829.64
449 | 0.60127 | 2.1056 | 1.6382 | 0.026474 | 0.060497 | -12590.95 | -1.0557 | -11828.58
450 | 0.60043 | 2.1062 | 1.6389 | 0.026515 | 0.060616 | -12588.85 | -1.0528 | -11827.53

## Superheated steam 5 bara
Temperature (°C) | Vapour, density (kg/m3) | Cp (kj/kgK) | Cv (kj/kgK) | Dynamic viscosity (cP) | Thermal conductivity (Watt/mK) | Specific entalphy, kJ/kg | Specific entropy, kJ/kg | Gibbs free energy, kJ/kg
152 | 2.6668 | 2.4067 | 1.7589 | 0.014031 | 0.030584 | -13221.87 | -2.6045 | -12114.56
153 | 2.659 | 2.3921 | 1.7489 | 0.014074 | 0.030665 | -13219.47 | -2.5989 | -12111.96
154 | 2.6513 | 2.3787 | 1.7397 | 0.014116 | 0.030747 | -13217.08 | -2.5933 | -12109.36
155 | 2.6437 | 2.3662 | 1.7312 | 0.014158 | 0.030828 | -13214.71 | -2.5877 | -12106.77
156 | 2.6361 | 2.3547 | 1.7235 | 0.014201 | 0.03091 | -13212.34 | -2.5822 | -12104.19
157 | 2.6286 | 2.3439 | 1.7163 | 0.014243 | 0.030992 | -13209.99 | -2.5767 | -12101.61
158 | 2.6212 | 2.3339 | 1.7096 | 0.014286 | 0.031074 | -13207.65 | -2.5713 | -12099.03
159 | 2.6138 | 2.3244 | 1.7034 | 0.014328 | 0.031156 | -13205.32 | -2.5659 | -12096.47
160 | 2.6065 | 2.3156 | 1.6976 | 0.01437 | 0.031238 | -13203 | -2.5605 | -12093.9
161 | 2.5992 | 2.3073 | 1.6922 | 0.014413 | 0.03132 | -13200.68 | -2.5552 | -12091.34
162 | 2.592 | 2.2994 | 1.6872 | 0.014455 | 0.031403 | -13198.38 | -2.5499 | -12088.79
163 | 2.5849 | 2.292 | 1.6824 | 0.014497 | 0.031485 | -13196.08 | -2.5446 | -12086.24
164 | 2.5778 | 2.2849 | 1.6779 | 0.01454 | 0.031568 | -13193.79 | -2.5394 | -12083.7
165 | 2.5708 | 2.2782 | 1.6737 | 0.014582 | 0.031651 | -13191.51 | -2.5342 | -12081.17
166 | 2.5638 | 2.2717 | 1.6697 | 0.014624 | 0.031734 | -13189.23 | -2.529 | -12078.63
167 | 2.5569 | 2.2656 | 1.6658 | 0.014667 | 0.031817 | -13186.96 | -2.5238 | -12076.11
168 | 2.55 | 2.2597 | 1.6622 | 0.014709 | 0.031901 | -13184.7 | -2.5187 | -12073.59
169 | 2.5432 | 2.2541 | 1.6588 | 0.014751 | 0.031984 | -13182.44 | -2.5136 | -12071.07
170 | 2.5364 | 2.2487 | 1.6554 | 0.014793 | 0.032068 | -13180.19 | -2.5085 | -12068.56
171 | 2.5297 | 2.2435 | 1.6523 | 0.014836 | 0.032152 | -13177.94 | -2.5034 | -12066.05
172 | 2.523 | 2.2385 | 1.6493 | 0.014878 | 0.032236 | -13175.7 | -2.4984 | -12063.55
173 | 2.5164 | 2.2336 | 1.6463 | 0.01492 | 0.03232 | -13173.46 | -2.4933 | -12061.06
174 | 2.5098 | 2.2289 | 1.6436 | 0.014963 | 0.032404 | -13171.23 | -2.4883 | -12058.57
175 | 2.5033 | 2.2244 | 1.6409 | 0.015005 | 0.032489 | -13169 | -2.4834 | -12056.08
176 | 2.4968 | 2.22 | 1.6383 | 0.015047 | 0.032573 | -13166.78 | -2.4784 | -12053.6
177 | 2.4903 | 2.2158 | 1.6358 | 0.015089 | 0.032658 | -13164.56 | -2.4735 | -12051.12
178 | 2.4839 | 2.2117 | 1.6333 | 0.015132 | 0.032743 | -13162.34 | -2.4686 | -12048.65
179 | 2.4776 | 2.2077 | 1.631 | 0.015174 | 0.032828 | -13160.13 | -2.4637 | -12046.19
180 | 2.4713 | 2.2038 | 1.6288 | 0.015216 | 0.032913 | -13157.93 | -2.4588 | -12043.73
181 | 2.465 | 2.2 | 1.6266 | 0.015258 | 0.032998 | -13155.72 | -2.4539 | -12041.27
182 | 2.4587 | 2.1964 | 1.6244 | 0.0153 | 0.033084 | -13153.52 | -2.4491 | -12038.82
183 | 2.4525 | 2.1928 | 1.6224 | 0.015343 | 0.033169 | -13151.33 | -2.4443 | -12036.37
184 | 2.4464 | 2.1893 | 1.6204 | 0.015385 | 0.033255 | -13149.14 | -2.4395 | -12033.93
185 | 2.4402 | 2.1859 | 1.6185 | 0.015427 | 0.033341 | -13146.95 | -2.4347 | -12031.49
186 | 2.4342 | 2.1826 | 1.6166 | 0.015469 | 0.033427 | -13144.76 | -2.4299 | -12029.06
187 | 2.4281 | 2.1794 | 1.6148 | 0.015511 | 0.033513 | -13142.58 | -2.4252 | -12026.63
188 | 2.4221 | 2.1763 | 1.613 | 0.015554 | 0.0336 | -13140.4 | -2.4205 | -12024.21
189 | 2.4161 | 2.1732 | 1.6113 | 0.015596 | 0.033686 | -13138.23 | -2.4157 | -12021.79
190 | 2.4102 | 2.1702 | 1.6096 | 0.015638 | 0.033773 | -13136.05 | -2.411 | -12019.38
191 | 2.4043 | 2.1673 | 1.608 | 0.01568 | 0.03386 | -13133.88 | -2.4064 | -12016.97
192 | 2.3984 | 2.1645 | 1.6064 | 0.015722 | 0.033947 | -13131.72 | -2.4017 | -12014.56
193 | 2.3926 | 2.1617 | 1.6049 | 0.015764 | 0.034034 | -13129.55 | -2.3971 | -12012.17
194 | 2.3868 | 2.159 | 1.6034 | 0.015807 | 0.034121 | -13127.39 | -2.3924 | -12009.77
195 | 2.3811 | 2.1564 | 1.602 | 0.015849 | 0.034209 | -13125.23 | -2.3878 | -12007.38
196 | 2.3753 | 2.1538 | 1.6006 | 0.015891 | 0.034296 | -13123.08 | -2.3832 | -12004.99
197 | 2.3696 | 2.1513 | 1.5992 | 0.015933 | 0.034384 | -13120.92 | -2.3786 | -12002.61
198 | 2.364 | 2.1489 | 1.5979 | 0.015975 | 0.034472 | -13118.77 | -2.3741 | -12000.24
199 | 2.3584 | 2.1465 | 1.5966 | 0.016017 | 0.03456 | -13116.63 | -2.3695 | -11997.87
200 | 2.3528 | 2.1441 | 1.5954 | 0.01606 | 0.034648 | -13114.48 | -2.365 | -11995.5
201 | 2.3472 | 2.1419 | 1.5941 | 0.016102 | 0.034737 | -13112.34 | -2.3604 | -11993.14
202 | 2.3417 | 2.1396 | 1.593 | 0.016144 | 0.034825 | -13110.19 | -2.3559 | -11990.78
203 | 2.3362 | 2.1375 | 1.5918 | 0.016186 | 0.034914 | -13108.05 | -2.3514 | -11988.42
204 | 2.3307 | 2.1353 | 1.5907 | 0.016228 | 0.035003 | -13105.92 | -2.3469 | -11986.07
205 | 2.3253 | 2.1333 | 1.5896 | 0.01627 | 0.035092 | -13103.78 | -2.3425 | -11983.73
206 | 2.3199 | 2.1312 | 1.5886 | 0.016312 | 0.035181 | -13101.65 | -2.338 | -11981.39
207 | 2.3145 | 2.1293 | 1.5875 | 0.016354 | 0.03527 | -13099.52 | -2.3336 | -11979.05
208 | 2.3091 | 2.1273 | 1.5865 | 0.016397 | 0.03536 | -13097.39 | -2.3291 | -11976.72
209 | 2.3038 | 2.1255 | 1.5856 | 0.016439 | 0.035449 | -13095.26 | -2.3247 | -11974.4
210 | 2.2985 | 2.1236 | 1.5847 | 0.016481 | 0.035539 | -13093.14 | -2.3203 | -11972.07
211 | 2.2933 | 2.1218 | 1.5837 | 0.016523 | 0.035629 | -13091.01 | -2.3159 | -11969.76
212 | 2.2881 | 2.1201 | 1.5829 | 0.016565 | 0.035719 | -13088.89 | -2.3116 | -11967.44
213 | 2.2828 | 2.1184 | 1.582 | 0.016607 | 0.035809 | -13086.77 | -2.3072 | -11965.13
214 | 2.2777 | 2.1167 | 1.5812 | 0.016649 | 0.0359 | -13084.66 | -2.3028 | -11962.83
215 | 2.2725 | 2.1151 | 1.5804 | 0.016691 | 0.03599 | -13082.54 | -2.2985 | -11960.53
216 | 2.2674 | 2.1135 | 1.5796 | 0.016733 | 0.036081 | -13080.42 | -2.2942 | -11958.23
217 | 2.2623 | 2.1119 | 1.5789 | 0.016775 | 0.036172 | -13078.31 | -2.2899 | -11955.94
218 | 2.2572 | 2.1104 | 1.5782 | 0.016818 | 0.036263 | -13076.2 | -2.2856 | -11953.65
219 | 2.2522 | 2.1089 | 1.5775 | 0.01686 | 0.036354 | -13074.09 | -2.2813 | -11951.37
220 | 2.2472 | 2.1075 | 1.5768 | 0.016902 | 0.036445 | -13071.98 | -2.277 | -11949.09
221 | 2.2422 | 2.1061 | 1.5761 | 0.016944 | 0.036536 | -13069.87 | -2.2727 | -11946.81
222 | 2.2372 | 2.1047 | 1.5755 | 0.016986 | 0.036628 | -13067.77 | -2.2685 | -11944.54
223 | 2.2323 | 2.1034 | 1.5749 | 0.017028 | 0.03672 | -13065.66 | -2.2642 | -11942.28
224 | 2.2274 | 2.1021 | 1.5743 | 0.01707 | 0.036812 | -13063.56 | -2.26 | -11940.01
225 | 2.2225 | 2.1008 | 1.5737 | 0.017112 | 0.036904 | -13061.46 | -2.2557 | -11937.76
226 | 2.2176 | 2.0996 | 1.5732 | 0.017154 | 0.036996 | -13059.36 | -2.2515 | -11935.5
227 | 2.2128 | 2.0984 | 1.5727 | 0.017196 | 0.037088 | -13057.26 | -2.2473 | -11933.25
228 | 2.208 | 2.0972 | 1.5722 | 0.017239 | 0.037181 | -13055.16 | -2.2431 | -11931.01
229 | 2.2032 | 2.096 | 1.5717 | 0.017281 | 0.037274 | -13053.06 | -2.239 | -11928.77
230 | 2.1984 | 2.0949 | 1.5712 | 0.017323 | 0.037366 | -13050.97 | -2.2348 | -11926.53
231 | 2.1937 | 2.0938 | 1.5708 | 0.017365 | 0.037459 | -13048.87 | -2.2306 | -11924.3
232 | 2.189 | 2.0928 | 1.5703 | 0.017407 | 0.037553 | -13046.78 | -2.2265 | -11922.07
233 | 2.1843 | 2.0917 | 1.5699 | 0.017449 | 0.037646 | -13044.69 | -2.2223 | -11919.84
234 | 2.1796 | 2.0907 | 1.5695 | 0.017491 | 0.037739 | -13042.59 | -2.2182 | -11917.62
235 | 2.175 | 2.0898 | 1.5691 | 0.017533 | 0.037833 | -13040.5 | -2.2141 | -11915.41
236 | 2.1703 | 2.0888 | 1.5688 | 0.017575 | 0.037927 | -13038.41 | -2.21 | -11913.2
237 | 2.1657 | 2.0879 | 1.5684 | 0.017617 | 0.03802 | -13036.32 | -2.2059 | -11910.99
238 | 2.1611 | 2.087 | 1.5681 | 0.017659 | 0.038114 | -13034.24 | -2.2018 | -11908.78
239 | 2.1566 | 2.0861 | 1.5678 | 0.017701 | 0.038209 | -13032.15 | -2.1977 | -11906.58
240 | 2.152 | 2.0853 | 1.5675 | 0.017743 | 0.038303 | -13030.06 | -2.1937 | -11904.39
241 | 2.1475 | 2.0844 | 1.5672 | 0.017785 | 0.038397 | -13027.98 | -2.1896 | -11902.2
242 | 2.143 | 2.0836 | 1.567 | 0.017828 | 0.038492 | -13025.89 | -2.1855 | -11900.01
243 | 2.1386 | 2.0828 | 1.5667 | 0.01787 | 0.038587 | -13023.81 | -2.1815 | -11897.83
244 | 2.1341 | 2.0821 | 1.5665 | 0.017912 | 0.038682 | -13021.73 | -2.1775 | -11895.65
245 | 2.1297 | 2.0813 | 1.5663 | 0.017954 | 0.038777 | -13019.65 | -2.1735 | -11893.47
246 | 2.1253 | 2.0806 | 1.5661 | 0.017996 | 0.038872 | -13017.56 | -2.1694 | -11891.3
247 | 2.1209 | 2.0799 | 1.5659 | 0.018038 | 0.038967 | -13015.48 | -2.1654 | -11889.13
248 | 2.1165 | 2.0793 | 1.5657 | 0.01808 | 0.039063 | -13013.4 | -2.1614 | -11886.97
249 | 2.1121 | 2.0786 | 1.5655 | 0.018122 | 0.039158 | -13011.32 | -2.1575 | -11884.81
250 | 2.1078 | 2.078 | 1.5654 | 0.018164 | 0.039254 | -13009.25 | -2.1535 | -11882.65
251 | 2.1035 | 2.0774 | 1.5653 | 0.018206 | 0.03935 | -13007.17 | -2.1495 | -11880.5
252 | 2.0992 | 2.0768 | 1.5651 | 0.018248 | 0.039446 | -13005.09 | -2.1456 | -11878.35
253 | 2.0949 | 2.0762 | 1.565 | 0.01829 | 0.039543 | -13003.01 | -2.1416 | -11876.21
254 | 2.0907 | 2.0756 | 1.5649 | 0.018332 | 0.039639 | -13000.94 | -2.1377 | -11874.07
255 | 2.0864 | 2.0751 | 1.5648 | 0.018374 | 0.039735 | -12998.86 | -2.1337 | -11871.94
256 | 2.0822 | 2.0746 | 1.5647 | 0.018416 | 0.039832 | -12996.79 | -2.1298 | -11869.8
257 | 2.078 | 2.0741 | 1.5647 | 0.018458 | 0.039929 | -12994.71 | -2.1259 | -11867.68
258 | 2.0738 | 2.0736 | 1.5646 | 0.0185 | 0.040026 | -12992.64 | -2.122 | -11865.55
259 | 2.0697 | 2.0731 | 1.5646 | 0.018542 | 0.040123 | -12990.56 | -2.1181 | -11863.43
260 | 2.0655 | 2.0727 | 1.5646 | 0.018584 | 0.04022 | -12988.49 | -2.1142 | -11861.32
261 | 2.0614 | 2.0723 | 1.5645 | 0.018627 | 0.040317 | -12986.42 | -2.1103 | -11859.2
262 | 2.0573 | 2.0718 | 1.5645 | 0.018669 | 0.040415 | -12984.35 | -2.1064 | -11857.1
263 | 2.0532 | 2.0714 | 1.5645 | 0.018711 | 0.040513 | -12982.27 | -2.1026 | -11854.99
264 | 2.0492 | 2.0711 | 1.5645 | 0.018753 | 0.040611 | -12980.2 | -2.0987 | -11852.89
265 | 2.0451 | 2.0707 | 1.5646 | 0.018795 | 0.040708 | -12978.13 | -2.0948 | -11850.79
266 | 2.0411 | 2.0703 | 1.5646 | 0.018837 | 0.040807 | -12976.06 | -2.091 | -11848.7
267 | 2.0371 | 2.07 | 1.5646 | 0.018879 | 0.040905 | -12973.99 | -2.0872 | -11846.61
268 | 2.0331 | 2.0697 | 1.5647 | 0.018921 | 0.041003 | -12971.92 | -2.0833 | -11844.53
269 | 2.0291 | 2.0693 | 1.5647 | 0.018963 | 0.041102 | -12969.85 | -2.0795 | -11842.44
270 | 2.0251 | 2.069 | 1.5648 | 0.019005 | 0.0412 | -12967.78 | -2.0757 | -11840.37
271 | 2.0212 | 2.0688 | 1.5649 | 0.019047 | 0.041299 | -12965.71 | -2.0719 | -11838.29
272 | 2.0172 | 2.0685 | 1.565 | 0.019089 | 0.041398 | -12963.64 | -2.0681 | -11836.22
273 | 2.0133 | 2.0682 | 1.565 | 0.019131 | 0.041497 | -12961.57 | -2.0643 | -11834.16
274 | 2.0094 | 2.068 | 1.5651 | 0.019173 | 0.041596 | -12959.51 | -2.0605 | -11832.09
275 | 2.0055 | 2.0678 | 1.5653 | 0.019215 | 0.041696 | -12957.44 | -2.0567 | -11830.04
276 | 2.0017 | 2.0675 | 1.5654 | 0.019257 | 0.041795 | -12955.37 | -2.053 | -11827.98
277 | 1.9978 | 2.0673 | 1.5655 | 0.019299 | 0.041895 | -12953.3 | -2.0492 | -11825.93
278 | 1.994 | 2.0671 | 1.5656 | 0.019341 | 0.041994 | -12951.24 | -2.0455 | -11823.88
279 | 1.9902 | 2.067 | 1.5658 | 0.019383 | 0.042094 | -12949.17 | -2.0417 | -11821.84
280 | 1.9864 | 2.0668 | 1.5659 | 0.019425 | 0.042194 | -12947.1 | -2.038 | -11819.8
281 | 1.9826 | 2.0666 | 1.5661 | 0.019467 | 0.042294 | -12945.03 | -2.0342 | -11817.76
282 | 1.9788 | 2.0665 | 1.5663 | 0.019509 | 0.042395 | -12942.97 | -2.0305 | -11815.73
283 | 1.9751 | 2.0663 | 1.5664 | 0.019551 | 0.042495 | -12940.9 | -2.0268 | -11813.7
284 | 1.9713 | 2.0662 | 1.5666 | 0.019593 | 0.042596 | -12938.83 | -2.0231 | -11811.68
285 | 1.9676 | 2.0661 | 1.5668 | 0.019635 | 0.042696 | -12936.77 | -2.0194 | -11809.66
286 | 1.9639 | 2.066 | 1.567 | 0.019677 | 0.042797 | -12934.7 | -2.0157 | -11807.64
287 | 1.9602 | 2.0659 | 1.5672 | 0.019719 | 0.042898 | -12932.64 | -2.012 | -11805.62
288 | 1.9565 | 2.0658 | 1.5674 | 0.019761 | 0.042999 | -12930.57 | -2.0083 | -11803.61
289 | 1.9529 | 2.0657 | 1.5676 | 0.019803 | 0.0431 | -12928.5 | -2.0046 | -11801.61
290 | 1.9492 | 2.0657 | 1.5678 | 0.019845 | 0.043202 | -12926.44 | -2.0009 | -11799.61
291 | 1.9456 | 2.0656 | 1.5681 | 0.019887 | 0.043303 | -12924.37 | -1.9973 | -11797.61
292 | 1.942 | 2.0656 | 1.5683 | 0.019929 | 0.043405 | -12922.31 | -1.9936 | -11795.61
293 | 1.9383 | 2.0655 | 1.5685 | 0.019971 | 0.043507 | -12920.24 | -1.99 | -11793.62
294 | 1.9348 | 2.0655 | 1.5688 | 0.020013 | 0.043609 | -12918.17 | -1.9863 | -11791.63
295 | 1.9312 | 2.0655 | 1.569 | 0.020055 | 0.04371 | -12916.11 | -1.9827 | -11789.65
296 | 1.9276 | 2.0655 | 1.5693 | 0.020097 | 0.043813 | -12914.04 | -1.9791 | -11787.67
297 | 1.9241 | 2.0655 | 1.5695 | 0.020139 | 0.043915 | -12911.98 | -1.9754 | -11785.69
298 | 1.9205 | 2.0655 | 1.5698 | 0.020181 | 0.044017 | -12909.91 | -1.9718 | -11783.71
299 | 1.917 | 2.0655 | 1.5701 | 0.020223 | 0.04412 | -12907.85 | -1.9682 | -11781.74
300 | 1.9135 | 2.0655 | 1.5704 | 0.020265 | 0.044222 | -12905.78 | -1.9646 | -11779.78
301 | 1.91 | 2.0656 | 1.5706 | 0.020306 | 0.044325 | -12903.71 | -1.961 | -11777.82
302 | 1.9065 | 2.0656 | 1.5709 | 0.020348 | 0.044428 | -12901.65 | -1.9574 | -11775.86
303 | 1.9031 | 2.0657 | 1.5712 | 0.02039 | 0.044531 | -12899.58 | -1.9538 | -11773.9
304 | 1.8996 | 2.0657 | 1.5715 | 0.020432 | 0.044634 | -12897.52 | -1.9502 | -11771.95
305 | 1.8962 | 2.0658 | 1.5718 | 0.020474 | 0.044738 | -12895.45 | -1.9466 | -11770
306 | 1.8928 | 2.0659 | 1.5721 | 0.020516 | 0.044841 | -12893.39 | -1.9431 | -11768.06
307 | 1.8893 | 2.0659 | 1.5725 | 0.020558 | 0.044945 | -12891.32 | -1.9395 | -11766.11
308 | 1.8859 | 2.066 | 1.5728 | 0.0206 | 0.045048 | -12889.25 | -1.9359 | -11764.18
309 | 1.8826 | 2.0661 | 1.5731 | 0.020642 | 0.045152 | -12887.19 | -1.9324 | -11762.24
310 | 1.8792 | 2.0662 | 1.5734 | 0.020684 | 0.045256 | -12885.12 | -1.9288 | -11760.31
311 | 1.8758 | 2.0663 | 1.5738 | 0.020726 | 0.04536 | -12883.05 | -1.9253 | -11758.38
312 | 1.8725 | 2.0665 | 1.5741 | 0.020768 | 0.045464 | -12880.99 | -1.9218 | -11756.46
313 | 1.8691 | 2.0666 | 1.5744 | 0.02081 | 0.045569 | -12878.92 | -1.9182 | -11754.54
314 | 1.8658 | 2.0667 | 1.5748 | 0.020852 | 0.045673 | -12876.85 | -1.9147 | -11752.62
315 | 1.8625 | 2.0669 | 1.5751 | 0.020894 | 0.045778 | -12874.79 | -1.9112 | -11750.71
316 | 1.8592 | 2.067 | 1.5755 | 0.020935 | 0.045882 | -12872.72 | -1.9077 | -11748.8
317 | 1.8559 | 2.0671 | 1.5759 | 0.020977 | 0.045987 | -12870.65 | -1.9042 | -11746.9
318 | 1.8526 | 2.0673 | 1.5762 | 0.021019 | 0.046092 | -12868.59 | -1.9007 | -11744.99
319 | 1.8494 | 2.0675 | 1.5766 | 0.021061 | 0.046197 | -12866.52 | -1.8972 | -11743.09
320 | 1.8461 | 2.0676 | 1.577 | 0.021103 | 0.046302 | -12864.45 | -1.8937 | -11741.2
321 | 1.8429 | 2.0678 | 1.5773 | 0.021145 | 0.046407 | -12862.38 | -1.8902 | -11739.31
322 | 1.8397 | 2.068 | 1.5777 | 0.021187 | 0.046513 | -12860.31 | -1.8867 | -11737.42
323 | 1.8365 | 2.0682 | 1.5781 | 0.021229 | 0.046618 | -12858.25 | -1.8833 | -11735.53
324 | 1.8333 | 2.0684 | 1.5785 | 0.021271 | 0.046724 | -12856.18 | -1.8798 | -11733.65
325 | 1.8301 | 2.0686 | 1.5789 | 0.021313 | 0.04683 | -12854.11 | -1.8763 | -11731.77
326 | 1.8269 | 2.0688 | 1.5793 | 0.021355 | 0.046936 | -12852.04 | -1.8729 | -11729.9
327 | 1.8237 | 2.069 | 1.5797 | 0.021396 | 0.047042 | -12849.97 | -1.8694 | -11728.03
328 | 1.8206 | 2.0692 | 1.5801 | 0.021438 | 0.047148 | -12847.9 | -1.866 | -11726.16
329 | 1.8174 | 2.0694 | 1.5805 | 0.02148 | 0.047254 | -12845.83 | -1.8626 | -11724.3
330 | 1.8143 | 2.0696 | 1.5809 | 0.021522 | 0.04736 | -12843.76 | -1.8591 | -11722.44
331 | 1.8112 | 2.0699 | 1.5813 | 0.021564 | 0.047467 | -12841.69 | -1.8557 | -11720.58
332 | 1.8081 | 2.0701 | 1.5817 | 0.021606 | 0.047573 | -12839.62 | -1.8523 | -11718.72
333 | 1.805 | 2.0704 | 1.5821 | 0.021648 | 0.04768 | -12837.55 | -1.8488 | -11716.87
334 | 1.8019 | 2.0706 | 1.5826 | 0.02169 | 0.047787 | -12835.48 | -1.8454 | -11715.03
335 | 1.7988 | 2.0708 | 1.583 | 0.021731 | 0.047894 | -12833.41 | -1.842 | -11713.18
336 | 1.7957 | 2.0711 | 1.5834 | 0.021773 | 0.048001 | -12831.34 | -1.8386 | -11711.34
337 | 1.7927 | 2.0714 | 1.5838 | 0.021815 | 0.048108 | -12829.27 | -1.8352 | -11709.51
338 | 1.7896 | 2.0716 | 1.5843 | 0.021857 | 0.048215 | -12827.2 | -1.8318 | -11707.67
339 | 1.7866 | 2.0719 | 1.5847 | 0.021899 | 0.048323 | -12825.13 | -1.8284 | -11705.84
340 | 1.7836 | 2.0722 | 1.5851 | 0.021941 | 0.04843 | -12823.05 | -1.8251 | -11704.02
341 | 1.7806 | 2.0725 | 1.5856 | 0.021982 | 0.048538 | -12820.98 | -1.8217 | -11702.19
342 | 1.7776 | 2.0727 | 1.586 | 0.022024 | 0.048646 | -12818.91 | -1.8183 | -11700.37
343 | 1.7746 | 2.073 | 1.5865 | 0.022066 | 0.048753 | -12816.83 | -1.8149 | -11698.56
344 | 1.7716 | 2.0733 | 1.5869 | 0.022108 | 0.048861 | -12814.76 | -1.8116 | -11696.74
345 | 1.7687 | 2.0736 | 1.5874 | 0.02215 | 0.048969 | -12812.69 | -1.8082 | -11694.93
346 | 1.7657 | 2.0739 | 1.5878 | 0.022192 | 0.049078 | -12810.61 | -1.8049 | -11693.13
347 | 1.7627 | 2.0742 | 1.5883 | 0.022233 | 0.049186 | -12808.54 | -1.8015 | -11691.32
348 | 1.7598 | 2.0745 | 1.5888 | 0.022275 | 0.049294 | -12806.47 | -1.7982 | -11689.52
349 | 1.7569 | 2.0748 | 1.5892 | 0.022317 | 0.049403 | -12804.39 | -1.7948 | -11687.73
350 | 1.754 | 2.0752 | 1.5897 | 0.022359 | 0.049511 | -12802.32 | -1.7915 | -11685.93
351 | 1.7511 | 2.0755 | 1.5902 | 0.022401 | 0.04962 | -12800.24 | -1.7882 | -11684.14
352 | 1.7482 | 2.0758 | 1.5906 | 0.022443 | 0.049729 | -12798.16 | -1.7849 | -11682.36
353 | 1.7453 | 2.0761 | 1.5911 | 0.022484 | 0.049838 | -12796.09 | -1.7815 | -11680.57
354 | 1.7424 | 2.0765 | 1.5916 | 0.022526 | 0.049947 | -12794.01 | -1.7782 | -11678.79
355 | 1.7395 | 2.0768 | 1.5921 | 0.022568 | 0.050056 | -12791.94 | -1.7749 | -11677.02
356 | 1.7367 | 2.0771 | 1.5926 | 0.02261 | 0.050166 | -12789.86 | -1.7716 | -11675.24
357 | 1.7338 | 2.0775 | 1.593 | 0.022652 | 0.050275 | -12787.78 | -1.7683 | -11673.47
358 | 1.731 | 2.0778 | 1.5935 | 0.022693 | 0.050385 | -12785.7 | -1.765 | -11671.71
359 | 1.7282 | 2.0782 | 1.594 | 0.022735 | 0.050494 | -12783.63 | -1.7617 | -11669.94
360 | 1.7254 | 2.0785 | 1.5945 | 0.022777 | 0.050604 | -12781.55 | -1.7585 | -11668.18
361 | 1.7225 | 2.0789 | 1.595 | 0.022819 | 0.050714 | -12779.47 | -1.7552 | -11666.43
362 | 1.7197 | 2.0792 | 1.5955 | 0.02286 | 0.050824 | -12777.39 | -1.7519 | -11664.67
363 | 1.717 | 2.0796 | 1.596 | 0.022902 | 0.050934 | -12775.31 | -1.7486 | -11662.92
364 | 1.7142 | 2.08 | 1.5965 | 0.022944 | 0.051044 | -12773.23 | -1.7454 | -11661.18
365 | 1.7114 | 2.0804 | 1.597 | 0.022986 | 0.051154 | -12771.15 | -1.7421 | -11659.43
366 | 1.7086 | 2.0807 | 1.5975 | 0.023027 | 0.051265 | -12769.07 | -1.7388 | -11657.69
367 | 1.7059 | 2.0811 | 1.598 | 0.023069 | 0.051375 | -12766.99 | -1.7356 | -11655.95
368 | 1.7032 | 2.0815 | 1.5985 | 0.023111 | 0.051486 | -12764.91 | -1.7323 | -11654.22
369 | 1.7004 | 2.0819 | 1.599 | 0.023152 | 0.051596 | -12762.82 | -1.7291 | -11652.49
370 | 1.6977 | 2.0823 | 1.5995 | 0.023194 | 0.051707 | -12760.74 | -1.7258 | -11650.76
371 | 1.695 | 2.0826 | 1.6 | 0.023236 | 0.051818 | -12758.66 | -1.7226 | -11649.04
372 | 1.6923 | 2.083 | 1.6006 | 0.023278 | 0.051929 | -12756.58 | -1.7194 | -11647.32
373 | 1.6896 | 2.0834 | 1.6011 | 0.023319 | 0.05204 | -12754.49 | -1.7162 | -11645.6
374 | 1.6869 | 2.0838 | 1.6016 | 0.023361 | 0.052152 | -12752.41 | -1.7129 | -11643.88
375 | 1.6842 | 2.0842 | 1.6021 | 0.023403 | 0.052263 | -12750.33 | -1.7097 | -11642.17
376 | 1.6815 | 2.0846 | 1.6026 | 0.023445 | 0.052374 | -12748.24 | -1.7065 | -11640.47
377 | 1.6789 | 2.085 | 1.6032 | 0.023486 | 0.052486 | -12746.16 | -1.7033 | -11638.76
378 | 1.6762 | 2.0854 | 1.6037 | 0.023528 | 0.052597 | -12744.07 | -1.7001 | -11637.06
379 | 1.6736 | 2.0859 | 1.6042 | 0.02357 | 0.052709 | -12741.99 | -1.6969 | -11635.36
380 | 1.6709 | 2.0863 | 1.6048 | 0.023611 | 0.052821 | -12739.9 | -1.6937 | -11633.67
381 | 1.6683 | 2.0867 | 1.6053 | 0.023653 | 0.052933 | -12737.81 | -1.6905 | -11631.97
382 | 1.6657 | 2.0871 | 1.6058 | 0.023695 | 0.053045 | -12735.73 | -1.6873 | -11630.28
383 | 1.6631 | 2.0875 | 1.6064 | 0.023736 | 0.053157 | -12733.64 | -1.6841 | -11628.6
384 | 1.6605 | 2.088 | 1.6069 | 0.023778 | 0.053269 | -12731.55 | -1.6809 | -11626.92
385 | 1.6579 | 2.0884 | 1.6074 | 0.02382 | 0.053382 | -12729.46 | -1.6778 | -11625.24
386 | 1.6553 | 2.0888 | 1.608 | 0.023861 | 0.053494 | -12727.37 | -1.6746 | -11623.56
387 | 1.6527 | 2.0893 | 1.6085 | 0.023903 | 0.053607 | -12725.28 | -1.6714 | -11621.89
388 | 1.6502 | 2.0897 | 1.6091 | 0.023945 | 0.053719 | -12723.19 | -1.6683 | -11620.22
389 | 1.6476 | 2.0901 | 1.6096 | 0.023986 | 0.053832 | -12721.1 | -1.6651 | -11618.55
390 | 1.6451 | 2.0906 | 1.6101 | 0.024028 | 0.053945 | -12719.01 | -1.662 | -11616.89
391 | 1.6425 | 2.091 | 1.6107 | 0.024069 | 0.054058 | -12716.92 | -1.6588 | -11615.23
392 | 1.64 | 2.0915 | 1.6112 | 0.024111 | 0.054171 | -12714.83 | -1.6557 | -11613.57
393 | 1.6374 | 2.0919 | 1.6118 | 0.024153 | 0.054284 | -12712.74 | -1.6525 | -11611.92
394 | 1.6349 | 2.0924 | 1.6124 | 0.024194 | 0.054397 | -12710.65 | -1.6494 | -11610.26
395 | 1.6324 | 2.0928 | 1.6129 | 0.024236 | 0.054511 | -12708.56 | -1.6462 | -11608.62
396 | 1.6299 | 2.0933 | 1.6135 | 0.024278 | 0.054624 | -12706.46 | -1.6431 | -11606.97
397 | 1.6274 | 2.0937 | 1.614 | 0.024319 | 0.054738 | -12704.37 | -1.64 | -11605.33
398 | 1.6249 | 2.0942 | 1.6146 | 0.024361 | 0.054851 | -12702.27 | -1.6369 | -11603.69
399 | 1.6225 | 2.0946 | 1.6151 | 0.024402 | 0.054965 | -12700.18 | -1.6337 | -11602.06
400 | 1.62 | 2.0951 | 1.6157 | 0.024444 | 0.055079 | -12698.09 | -1.6306 | -11600.42
401 | 1.6175 | 2.0956 | 1.6163 | 0.024485 | 0.055193 | -12695.99 | -1.6275 | -11598.8
402 | 1.6151 | 2.096 | 1.6168 | 0.024527 | 0.055307 | -12693.89 | -1.6244 | -11597.17
403 | 1.6126 | 2.0965 | 1.6174 | 0.024569 | 0.055421 | -12691.8 | -1.6213 | -11595.55
404 | 1.6102 | 2.097 | 1.618 | 0.02461 | 0.055535 | -12689.7 | -1.6182 | -11593.93
405 | 1.6077 | 2.0974 | 1.6185 | 0.024652 | 0.055649 | -12687.6 | -1.6151 | -11592.31
406 | 1.6053 | 2.0979 | 1.6191 | 0.024693 | 0.055764 | -12685.51 | -1.612 | -11590.7
407 | 1.6029 | 2.0984 | 1.6197 | 0.024735 | 0.055878 | -12683.41 | -1.6089 | -11589.09
408 | 1.6005 | 2.0989 | 1.6202 | 0.024776 | 0.055993 | -12681.31 | -1.6059 | -11587.48
409 | 1.5981 | 2.0994 | 1.6208 | 0.024818 | 0.056107 | -12679.21 | -1.6028 | -11585.87
410 | 1.5957 | 2.0998 | 1.6214 | 0.024859 | 0.056222 | -12677.11 | -1.5997 | -11584.27
411 | 1.5933 | 2.1003 | 1.622 | 0.024901 | 0.056337 | -12675.01 | -1.5966 | -11582.67
412 | 1.5909 | 2.1008 | 1.6225 | 0.024942 | 0.056452 | -12672.91 | -1.5936 | -11581.08
413 | 1.5885 | 2.1013 | 1.6231 | 0.024984 | 0.056567 | -12670.81 | -1.5905 | -11579.49
414 | 1.5862 | 2.1018 | 1.6237 | 0.025025 | 0.056682 | -12668.71 | -1.5874 | -11577.9
415 | 1.5838 | 2.1023 | 1.6243 | 0.025067 | 0.056797 | -12666.6 | -1.5844 | -11576.31
416 | 1.5815 | 2.1028 | 1.6248 | 0.025108 | 0.056913 | -12664.5 | -1.5813 | -11574.73
417 | 1.5791 | 2.1033 | 1.6254 | 0.02515 | 0.057028 | -12662.4 | -1.5783 | -11573.15
418 | 1.5768 | 2.1038 | 1.626 | 0.025191 | 0.057143 | -12660.3 | -1.5752 | -11571.57
419 | 1.5745 | 2.1043 | 1.6266 | 0.025233 | 0.057259 | -12658.19 | -1.5722 | -11570
420 | 1.5721 | 2.1048 | 1.6272 | 0.025274 | 0.057375 | -12656.09 | -1.5692 | -11568.43
421 | 1.5698 | 2.1053 | 1.6278 | 0.025316 | 0.05749 | -12653.98 | -1.5661 | -11566.86
422 | 1.5675 | 2.1058 | 1.6284 | 0.025357 | 0.057606 | -12651.88 | -1.5631 | -11565.3
423 | 1.5652 | 2.1063 | 1.6289 | 0.025399 | 0.057722 | -12649.77 | -1.5601 | -11563.74
424 | 1.5629 | 2.1068 | 1.6295 | 0.02544 | 0.057838 | -12647.66 | -1.557 | -11562.18
425 | 1.5606 | 2.1073 | 1.6301 | 0.025482 | 0.057954 | -12645.56 | -1.554 | -11560.62
426 | 1.5583 | 2.1078 | 1.6307 | 0.025523 | 0.058071 | -12643.45 | -1.551 | -11559.07
427 | 1.5561 | 2.1083 | 1.6313 | 0.025564 | 0.058187 | -12641.34 | -1.548 | -11557.52
428 | 1.5538 | 2.1089 | 1.6319 | 0.025606 | 0.058303 | -12639.23 | -1.545 | -11555.97
429 | 1.5515 | 2.1094 | 1.6325 | 0.025647 | 0.05842 | -12637.12 | -1.542 | -11554.43
430 | 1.5493 | 2.1099 | 1.6331 | 0.025689 | 0.058536 | -12635.01 | -1.539 | -11552.89
431 | 1.547 | 2.1104 | 1.6337 | 0.02573 | 0.058653 | -12632.9 | -1.536 | -11551.35
432 | 1.5448 | 2.1109 | 1.6343 | 0.025771 | 0.05877 | -12630.79 | -1.533 | -11549.82
433 | 1.5426 | 2.1115 | 1.6349 | 0.025813 | 0.058887 | -12628.68 | -1.53 | -11548.29
434 | 1.5403 | 2.112 | 1.6355 | 0.025854 | 0.059004 | -12626.57 | -1.527 | -11546.76
435 | 1.5381 | 2.1125 | 1.6361 | 0.025896 | 0.059121 | -12624.46 | -1.524 | -11545.23
436 | 1.5359 | 2.113 | 1.6367 | 0.025937 | 0.059238 | -12622.34 | -1.521 | -11543.71
437 | 1.5337 | 2.1136 | 1.6373 | 0.025978 | 0.059355 | -12620.23 | -1.518 | -11542.19
438 | 1.5315 | 2.1141 | 1.6379 | 0.02602 | 0.059472 | -12618.12 | -1.5151 | -11540.67
439 | 1.5293 | 2.1146 | 1.6385 | 0.026061 | 0.05959 | -12616 | -1.5121 | -11539.16
440 | 1.5271 | 2.1152 | 1.6391 | 0.026102 | 0.059707 | -12613.89 | -1.5091 | -11537.65
441 | 1.5249 | 2.1157 | 1.6397 | 0.026144 | 0.059825 | -12611.77 | -1.5062 | -11536.14
442 | 1.5227 | 2.1162 | 1.6403 | 0.026185 | 0.059942 | -12609.66 | -1.5032 | -11534.64
443 | 1.5206 | 2.1168 | 1.6409 | 0.026226 | 0.06006 | -12607.54 | -1.5003 | -11533.13
444 | 1.5184 | 2.1173 | 1.6415 | 0.026268 | 0.060178 | -12605.42 | -1.4973 | -11531.64
445 | 1.5163 | 2.1178 | 1.6422 | 0.026309 | 0.060296 | -12603.3 | -1.4943 | -11530.14
446 | 1.5141 | 2.1184 | 1.6428 | 0.02635 | 0.060414 | -12601.19 | -1.4914 | -11528.65
447 | 1.512 | 2.1189 | 1.6434 | 0.026392 | 0.060532 | -12599.07 | -1.4885 | -11527.16
448 | 1.5098 | 2.1195 | 1.644 | 0.026433 | 0.06065 | -12596.95 | -1.4855 | -11525.67
449 | 1.5077 | 2.12 | 1.6446 | 0.026474 | 0.060768 | -12594.83 | -1.4826 | -11524.19
450 | 1.5056 | 2.1206 | 1.6452 | 0.026516 | 0.060886 | -12592.71 | -1.4796 | -11522.71

## Superheated steam 8 bara
Temperature (°C) | Vapour, density (kg/m3) | Cp (kj/kgK) | Cv (kj/kgK) | Dynamic viscosity (cP) | Thermal conductivity (Watt/mK) | Specific entalphy, kJ/kg | Specific entropy, kJ/kg | Gibbs free energy, kJ/kg
171 | 4.1536 | 2.5852 | 1.8608 | 0.014685 | 0.033329 | -13200.55 | -2.7611 | -11974.23
172 | 4.1411 | 2.5648 | 1.8471 | 0.014729 | 0.033405 | -13197.97 | -2.7553 | -11971.47
173 | 4.1288 | 2.546 | 1.8345 | 0.014773 | 0.033482 | -13195.41 | -2.7495 | -11968.72
174 | 4.1165 | 2.5287 | 1.823 | 0.014816 | 0.033558 | -13192.87 | -2.7438 | -11965.97
175 | 4.1044 | 2.5126 | 1.8124 | 0.01486 | 0.033635 | -13190.34 | -2.7382 | -11963.23
176 | 4.0924 | 2.4977 | 1.8027 | 0.014904 | 0.033712 | -13187.84 | -2.7326 | -11960.49
177 | 4.0806 | 2.4838 | 1.7936 | 0.014948 | 0.033789 | -13185.34 | -2.727 | -11957.76
178 | 4.0688 | 2.4708 | 1.7853 | 0.014992 | 0.033867 | -13182.86 | -2.7215 | -11955.04
179 | 4.0571 | 2.4586 | 1.7775 | 0.015036 | 0.033944 | -13180.39 | -2.7161 | -11952.32
180 | 4.0456 | 2.4472 | 1.7702 | 0.015079 | 0.034022 | -13177.94 | -2.7107 | -11949.61
181 | 4.0342 | 2.4364 | 1.7634 | 0.015123 | 0.0341 | -13175.49 | -2.7053 | -11946.9
182 | 4.0228 | 2.4262 | 1.7571 | 0.015167 | 0.034179 | -13173.06 | -2.6999 | -11944.2
183 | 4.0116 | 2.4166 | 1.7511 | 0.015211 | 0.034257 | -13170.64 | -2.6946 | -11941.5
184 | 4.0004 | 2.4074 | 1.7454 | 0.015254 | 0.034336 | -13168.22 | -2.6893 | -11938.81
185 | 3.9894 | 2.3986 | 1.7401 | 0.015298 | 0.034415 | -13165.82 | -2.6841 | -11936.12
186 | 3.9784 | 2.3903 | 1.735 | 0.015341 | 0.034494 | -13163.42 | -2.6788 | -11933.44
187 | 3.9675 | 2.3823 | 1.7302 | 0.015385 | 0.034574 | -13161.03 | -2.6736 | -11930.76
188 | 3.9567 | 2.3747 | 1.7256 | 0.015428 | 0.034653 | -13158.65 | -2.6685 | -11928.09
189 | 3.946 | 2.3674 | 1.7213 | 0.015472 | 0.034733 | -13156.28 | -2.6633 | -11925.43
190 | 3.9354 | 2.3603 | 1.7171 | 0.015516 | 0.034813 | -13153.91 | -2.6582 | -11922.77
191 | 3.9248 | 2.3535 | 1.7131 | 0.015559 | 0.034893 | -13151.56 | -2.6531 | -11920.11
192 | 3.9144 | 2.347 | 1.7093 | 0.015603 | 0.034973 | -13149.2 | -2.6481 | -11917.46
193 | 3.904 | 2.3407 | 1.7056 | 0.015646 | 0.035054 | -13146.86 | -2.643 | -11914.81
194 | 3.8937 | 2.3346 | 1.702 | 0.015689 | 0.035135 | -13144.52 | -2.638 | -11912.17
195 | 3.8835 | 2.3287 | 1.6986 | 0.015733 | 0.035216 | -13142.19 | -2.633 | -11909.54
196 | 3.8733 | 2.3229 | 1.6953 | 0.015776 | 0.035297 | -13139.86 | -2.6281 | -11906.91
197 | 3.8632 | 2.3174 | 1.6922 | 0.01582 | 0.035379 | -13137.54 | -2.6231 | -11904.28
198 | 3.8532 | 2.312 | 1.6891 | 0.015863 | 0.03546 | -13135.22 | -2.6182 | -11901.66
199 | 3.8433 | 2.3068 | 1.6861 | 0.015907 | 0.035542 | -13132.91 | -2.6133 | -11899.05
200 | 3.8334 | 2.3017 | 1.6832 | 0.01595 | 0.035624 | -13130.61 | -2.6084 | -11896.43
201 | 3.8236 | 2.2967 | 1.6804 | 0.015993 | 0.035706 | -13128.3 | -2.6036 | -11893.83
202 | 3.8138 | 2.2919 | 1.6777 | 0.016036 | 0.035789 | -13126.01 | -2.5987 | -11891.23
203 | 3.8042 | 2.2872 | 1.6751 | 0.01608 | 0.035871 | -13123.72 | -2.5939 | -11888.63
204 | 3.7946 | 2.2826 | 1.6725 | 0.016123 | 0.035954 | -13121.43 | -2.5891 | -11886.04
205 | 3.785 | 2.2782 | 1.6701 | 0.016166 | 0.036037 | -13119.15 | -2.5843 | -11883.45
206 | 3.7755 | 2.2738 | 1.6677 | 0.01621 | 0.03612 | -13116.87 | -2.5796 | -11880.87
207 | 3.7661 | 2.2696 | 1.6653 | 0.016253 | 0.036204 | -13114.6 | -2.5748 | -11878.29
208 | 3.7568 | 2.2654 | 1.663 | 0.016296 | 0.036288 | -13112.33 | -2.5701 | -11875.72
209 | 3.7475 | 2.2614 | 1.6608 | 0.016339 | 0.036371 | -13110.07 | -2.5654 | -11873.15
210 | 3.7383 | 2.2575 | 1.6587 | 0.016382 | 0.036455 | -13107.81 | -2.5607 | -11870.59
211 | 3.7291 | 2.2536 | 1.6566 | 0.016426 | 0.03654 | -13105.55 | -2.5561 | -11868.03
212 | 3.72 | 2.2498 | 1.6545 | 0.016469 | 0.036624 | -13103.3 | -2.5514 | -11865.48
213 | 3.7109 | 2.2462 | 1.6525 | 0.016512 | 0.036708 | -13101.05 | -2.5468 | -11862.93
214 | 3.7019 | 2.2426 | 1.6506 | 0.016555 | 0.036793 | -13098.8 | -2.5422 | -11860.38
215 | 3.693 | 2.2391 | 1.6487 | 0.016598 | 0.036878 | -13096.56 | -2.5376 | -11857.84
216 | 3.6841 | 2.2356 | 1.6468 | 0.016641 | 0.036963 | -13094.32 | -2.533 | -11855.31
217 | 3.6753 | 2.2323 | 1.645 | 0.016684 | 0.037049 | -13092.09 | -2.5284 | -11852.78
218 | 3.6665 | 2.229 | 1.6433 | 0.016727 | 0.037134 | -13089.86 | -2.5239 | -11850.25
219 | 3.6577 | 2.2258 | 1.6416 | 0.016771 | 0.03722 | -13087.63 | -2.5193 | -11847.73
220 | 3.6491 | 2.2226 | 1.6399 | 0.016814 | 0.037306 | -13085.4 | -2.5148 | -11845.21
221 | 3.6405 | 2.2196 | 1.6383 | 0.016857 | 0.037392 | -13083.18 | -2.5103 | -11842.7
222 | 3.6319 | 2.2166 | 1.6367 | 0.0169 | 0.037478 | -13080.96 | -2.5058 | -11840.19
223 | 3.6234 | 2.2136 | 1.6352 | 0.016943 | 0.037565 | -13078.75 | -2.5014 | -11837.69
224 | 3.6149 | 2.2108 | 1.6337 | 0.016986 | 0.037652 | -13076.53 | -2.4969 | -11835.19
225 | 3.6065 | 2.208 | 1.6322 | 0.017029 | 0.037739 | -13074.32 | -2.4925 | -11832.7
226 | 3.5981 | 2.2052 | 1.6308 | 0.017072 | 0.037825 | -13072.12 | -2.488 | -11830.21
227 | 3.5898 | 2.2025 | 1.6294 | 0.017115 | 0.037913 | -13069.91 | -2.4836 | -11827.72
228 | 3.5815 | 2.1999 | 1.6281 | 0.017158 | 0.038 | -13067.71 | -2.4792 | -11825.24
229 | 3.5733 | 2.1973 | 1.6268 | 0.017201 | 0.038088 | -13065.51 | -2.4749 | -11822.76
230 | 3.5651 | 2.1948 | 1.6255 | 0.017244 | 0.038176 | -13063.31 | -2.4705 | -11820.29
231 | 3.557 | 2.1924 | 1.6242 | 0.017286 | 0.038264 | -13061.12 | -2.4661 | -11817.82
232 | 3.5489 | 2.19 | 1.623 | 0.017329 | 0.038352 | -13058.93 | -2.4618 | -11815.36
233 | 3.5409 | 2.1876 | 1.6218 | 0.017372 | 0.03844 | -13056.74 | -2.4575 | -11812.9
234 | 3.5329 | 2.1853 | 1.6207 | 0.017415 | 0.038529 | -13054.55 | -2.4531 | -11810.44
235 | 3.5249 | 2.1831 | 1.6196 | 0.017458 | 0.038618 | -13052.36 | -2.4488 | -11807.99
236 | 3.517 | 2.1809 | 1.6185 | 0.017501 | 0.038706 | -13050.18 | -2.4445 | -11805.54
237 | 3.5092 | 2.1787 | 1.6174 | 0.017544 | 0.038796 | -13048 | -2.4403 | -11803.1
238 | 3.5013 | 2.1766 | 1.6164 | 0.017587 | 0.038885 | -13045.82 | -2.436 | -11800.66
239 | 3.4936 | 2.1746 | 1.6154 | 0.01763 | 0.038974 | -13043.65 | -2.4317 | -11798.23
240 | 3.4858 | 2.1725 | 1.6144 | 0.017673 | 0.039064 | -13041.47 | -2.4275 | -11795.8
241 | 3.4781 | 2.1706 | 1.6135 | 0.017715 | 0.039154 | -13039.3 | -2.4233 | -11793.37
242 | 3.4705 | 2.1686 | 1.6126 | 0.017758 | 0.039244 | -13037.13 | -2.4191 | -11790.95
243 | 3.4629 | 2.1668 | 1.6117 | 0.017801 | 0.039334 | -13034.96 | -2.4149 | -11788.54
244 | 3.4553 | 2.1649 | 1.6108 | 0.017844 | 0.039425 | -13032.79 | -2.4107 | -11786.12
245 | 3.4477 | 2.1631 | 1.61 | 0.017887 | 0.039515 | -13030.63 | -2.4065 | -11783.71
246 | 3.4403 | 2.1614 | 1.6092 | 0.017929 | 0.039606 | -13028.47 | -2.4023 | -11781.31
247 | 3.4328 | 2.1596 | 1.6084 | 0.017972 | 0.039697 | -13026.31 | -2.3981 | -11778.91
248 | 3.4254 | 2.158 | 1.6076 | 0.018015 | 0.039788 | -13024.15 | -2.394 | -11776.51
249 | 3.418 | 2.1563 | 1.6069 | 0.018058 | 0.039879 | -13021.99 | -2.3899 | -11774.12
250 | 3.4107 | 2.1547 | 1.6062 | 0.0181 | 0.039971 | -13019.83 | -2.3857 | -11771.73
251 | 3.4034 | 2.1531 | 1.6055 | 0.018143 | 0.040062 | -13017.68 | -2.3816 | -11769.35
252 | 3.3961 | 2.1516 | 1.6048 | 0.018186 | 0.040154 | -13015.53 | -2.3775 | -11766.97
253 | 3.3889 | 2.1501 | 1.6042 | 0.018229 | 0.040246 | -13013.37 | -2.3734 | -11764.6
254 | 3.3817 | 2.1487 | 1.6035 | 0.018271 | 0.040338 | -13011.22 | -2.3693 | -11762.22
255 | 3.3745 | 2.1472 | 1.6029 | 0.018314 | 0.040431 | -13009.08 | -2.3653 | -11759.86
256 | 3.3674 | 2.1458 | 1.6023 | 0.018357 | 0.040523 | -13006.93 | -2.3612 | -11757.49
257 | 3.3603 | 2.1445 | 1.6018 | 0.018399 | 0.040616 | -13004.78 | -2.3572 | -11755.13
258 | 3.3533 | 2.1431 | 1.6012 | 0.018442 | 0.040709 | -13002.64 | -2.3531 | -11752.78
259 | 3.3462 | 2.1418 | 1.6007 | 0.018485 | 0.040801 | -13000.5 | -2.3491 | -11750.43
260 | 3.3393 | 2.1406 | 1.6002 | 0.018528 | 0.040895 | -12998.35 | -2.3451 | -11748.08
261 | 3.3323 | 2.1393 | 1.5997 | 0.01857 | 0.040988 | -12996.21 | -2.3411 | -11745.74
262 | 3.3254 | 2.1381 | 1.5992 | 0.018613 | 0.041082 | -12994.07 | -2.3371 | -11743.4
263 | 3.3185 | 2.1369 | 1.5988 | 0.018656 | 0.041175 | -12991.94 | -2.3331 | -11741.06
264 | 3.3117 | 2.1358 | 1.5983 | 0.018698 | 0.041269 | -12989.8 | -2.3291 | -11738.73
265 | 3.3049 | 2.1346 | 1.5979 | 0.018741 | 0.041363 | -12987.66 | -2.3251 | -11736.41
266 | 3.2981 | 2.1335 | 1.5975 | 0.018784 | 0.041458 | -12985.53 | -2.3211 | -11734.08
267 | 3.2913 | 2.1325 | 1.5971 | 0.018826 | 0.041552 | -12983.4 | -2.3172 | -11731.76
268 | 3.2846 | 2.1314 | 1.5968 | 0.018869 | 0.041646 | -12981.26 | -2.3133 | -11729.45
269 | 3.2779 | 2.1304 | 1.5964 | 0.018911 | 0.041741 | -12979.13 | -2.3093 | -11727.14
270 | 3.2713 | 2.1294 | 1.5961 | 0.018954 | 0.041836 | -12977 | -2.3054 | -11724.83
271 | 3.2646 | 2.1284 | 1.5958 | 0.018997 | 0.041931 | -12974.87 | -2.3015 | -11722.53
272 | 3.2581 | 2.1275 | 1.5955 | 0.019039 | 0.042026 | -12972.74 | -2.2976 | -11720.23
273 | 3.2515 | 2.1266 | 1.5952 | 0.019082 | 0.042122 | -12970.62 | -2.2937 | -11717.93
274 | 3.245 | 2.1257 | 1.5949 | 0.019124 | 0.042217 | -12968.49 | -2.2898 | -11715.64
275 | 3.2385 | 2.1248 | 1.5946 | 0.019167 | 0.042313 | -12966.36 | -2.2859 | -11713.35
276 | 3.232 | 2.1239 | 1.5944 | 0.019209 | 0.042409 | -12964.24 | -2.282 | -11711.07
277 | 3.2255 | 2.1231 | 1.5942 | 0.019252 | 0.042505 | -12962.12 | -2.2782 | -11708.79
278 | 3.2191 | 2.1223 | 1.5939 | 0.019294 | 0.042601 | -12959.99 | -2.2743 | -11706.51
279 | 3.2127 | 2.1215 | 1.5937 | 0.019337 | 0.042697 | -12957.87 | -2.2705 | -11704.24
280 | 3.2064 | 2.1208 | 1.5935 | 0.01938 | 0.042794 | -12955.75 | -2.2666 | -11701.97
281 | 3.2001 | 2.12 | 1.5934 | 0.019422 | 0.042891 | -12953.63 | -2.2628 | -11699.71
282 | 3.1938 | 2.1193 | 1.5932 | 0.019465 | 0.042987 | -12951.51 | -2.259 | -11697.44
283 | 3.1875 | 2.1186 | 1.593 | 0.019507 | 0.043084 | -12949.39 | -2.2551 | -11695.19
284 | 3.1813 | 2.1179 | 1.5929 | 0.01955 | 0.043182 | -12947.27 | -2.2513 | -11692.93
285 | 3.175 | 2.1172 | 1.5928 | 0.019592 | 0.043279 | -12945.15 | -2.2475 | -11690.68
286 | 3.1689 | 2.1166 | 1.5927 | 0.019635 | 0.043376 | -12943.04 | -2.2438 | -11688.44
287 | 3.1627 | 2.116 | 1.5926 | 0.019677 | 0.043474 | -12940.92 | -2.24 | -11686.2
288 | 3.1566 | 2.1154 | 1.5925 | 0.01972 | 0.043572 | -12938.8 | -2.2362 | -11683.96
289 | 3.1505 | 2.1148 | 1.5924 | 0.019762 | 0.04367 | -12936.69 | -2.2324 | -11681.72
290 | 3.1444 | 2.1142 | 1.5923 | 0.019805 | 0.043768 | -12934.57 | -2.2287 | -11679.49
291 | 3.1383 | 2.1136 | 1.5923 | 0.019847 | 0.043866 | -12932.46 | -2.2249 | -11677.27
292 | 3.1323 | 2.1131 | 1.5922 | 0.01989 | 0.043965 | -12930.34 | -2.2212 | -11675.04
293 | 3.1263 | 2.1126 | 1.5922 | 0.019932 | 0.044063 | -12928.23 | -2.2174 | -11672.83
294 | 3.1203 | 2.1121 | 1.5922 | 0.019974 | 0.044162 | -12926.12 | -2.2137 | -11670.61
295 | 3.1144 | 2.1116 | 1.5921 | 0.020017 | 0.044261 | -12924.01 | -2.21 | -11668.4
296 | 3.1084 | 2.1111 | 1.5921 | 0.020059 | 0.04436 | -12921.89 | -2.2063 | -11666.19
297 | 3.1025 | 2.1107 | 1.5921 | 0.020102 | 0.044459 | -12919.78 | -2.2026 | -11663.99
298 | 3.0967 | 2.1102 | 1.5921 | 0.020144 | 0.044559 | -12917.67 | -2.1989 | -11661.78
299 | 3.0908 | 2.1098 | 1.5922 | 0.020186 | 0.044658 | -12915.56 | -2.1952 | -11659.59
300 | 3.085 | 2.1094 | 1.5922 | 0.020229 | 0.044758 | -12913.45 | -2.1915 | -11657.39
301 | 3.0792 | 2.109 | 1.5922 | 0.020271 | 0.044858 | -12911.34 | -2.1878 | -11655.2
302 | 3.0734 | 2.1086 | 1.5923 | 0.020314 | 0.044957 | -12909.23 | -2.1842 | -11653.02
303 | 3.0677 | 2.1082 | 1.5924 | 0.020356 | 0.045058 | -12907.13 | -2.1805 | -11650.84
304 | 3.0619 | 2.1079 | 1.5924 | 0.020398 | 0.045158 | -12905.02 | -2.1768 | -11648.66
305 | 3.0562 | 2.1075 | 1.5925 | 0.020441 | 0.045258 | -12902.91 | -2.1732 | -11646.48
306 | 3.0506 | 2.1072 | 1.5926 | 0.020483 | 0.045359 | -12900.8 | -2.1695 | -11644.31
307 | 3.0449 | 2.1069 | 1.5927 | 0.020525 | 0.045459 | -12898.69 | -2.1659 | -11642.14
308 | 3.0393 | 2.1066 | 1.5928 | 0.020568 | 0.04556 | -12896.59 | -2.1623 | -11639.98
309 | 3.0337 | 2.1063 | 1.5929 | 0.02061 | 0.045661 | -12894.48 | -2.1587 | -11637.82
310 | 3.0281 | 2.106 | 1.593 | 0.020653 | 0.045762 | -12892.37 | -2.155 | -11635.66
311 | 3.0225 | 2.1058 | 1.5931 | 0.020695 | 0.045864 | -12890.27 | -2.1514 | -11633.51
312 | 3.017 | 2.1055 | 1.5933 | 0.020737 | 0.045965 | -12888.16 | -2.1478 | -11631.36
313 | 3.0114 | 2.1053 | 1.5934 | 0.020779 | 0.046067 | -12886.06 | -2.1442 | -11629.21
314 | 3.0059 | 2.105 | 1.5935 | 0.020822 | 0.046168 | -12883.95 | -2.1406 | -11627.07
315 | 3.0005 | 2.1048 | 1.5937 | 0.020864 | 0.04627 | -12881.85 | -2.1371 | -11624.93
316 | 2.995 | 2.1046 | 1.5939 | 0.020906 | 0.046372 | -12879.74 | -2.1335 | -11622.8
317 | 2.9896 | 2.1044 | 1.594 | 0.020949 | 0.046474 | -12877.64 | -2.1299 | -11620.66
318 | 2.9842 | 2.1043 | 1.5942 | 0.020991 | 0.046577 | -12875.53 | -2.1264 | -11618.54
319 | 2.9788 | 2.1041 | 1.5944 | 0.021033 | 0.046679 | -12873.43 | -2.1228 | -11616.41
320 | 2.9734 | 2.1039 | 1.5946 | 0.021076 | 0.046782 | -12871.32 | -2.1192 | -11614.29
321 | 2.9681 | 2.1038 | 1.5948 | 0.021118 | 0.046885 | -12869.22 | -2.1157 | -11612.17
322 | 2.9627 | 2.1036 | 1.595 | 0.02116 | 0.046987 | -12867.11 | -2.1122 | -11610.06
323 | 2.9574 | 2.1035 | 1.5952 | 0.021202 | 0.04709 | -12865.01 | -2.1086 | -11607.95
324 | 2.9521 | 2.1034 | 1.5954 | 0.021245 | 0.047193 | -12862.91 | -2.1051 | -11605.84
325 | 2.9469 | 2.1033 | 1.5956 | 0.021287 | 0.047297 | -12860.8 | -2.1016 | -11603.74
326 | 2.9416 | 2.1032 | 1.5959 | 0.021329 | 0.0474 | -12858.7 | -2.0981 | -11601.64
327 | 2.9364 | 2.1031 | 1.5961 | 0.021371 | 0.047504 | -12856.6 | -2.0946 | -11599.54
328 | 2.9312 | 2.103 | 1.5963 | 0.021414 | 0.047607 | -12854.49 | -2.0911 | -11597.45
329 | 2.926 | 2.1029 | 1.5966 | 0.021456 | 0.047711 | -12852.39 | -2.0876 | -11595.36
330 | 2.9209 | 2.1029 | 1.5968 | 0.021498 | 0.047815 | -12850.29 | -2.0841 | -11593.28
331 | 2.9157 | 2.1028 | 1.5971 | 0.02154 | 0.047919 | -12848.18 | -2.0806 | -11591.19
332 | 2.9106 | 2.1028 | 1.5973 | 0.021582 | 0.048023 | -12846.08 | -2.0771 | -11589.11
333 | 2.9055 | 2.1027 | 1.5976 | 0.021625 | 0.048128 | -12843.98 | -2.0736 | -11587.04
334 | 2.9004 | 2.1027 | 1.5979 | 0.021667 | 0.048232 | -12841.88 | -2.0702 | -11584.97
335 | 2.8953 | 2.1027 | 1.5982 | 0.021709 | 0.048337 | -12839.77 | -2.0667 | -11582.9
336 | 2.8903 | 2.1027 | 1.5984 | 0.021751 | 0.048442 | -12837.67 | -2.0633 | -11580.83
337 | 2.8853 | 2.1027 | 1.5987 | 0.021793 | 0.048547 | -12835.57 | -2.0598 | -11578.77
338 | 2.8803 | 2.1027 | 1.599 | 0.021836 | 0.048652 | -12833.46 | -2.0564 | -11576.71
339 | 2.8753 | 2.1027 | 1.5993 | 0.021878 | 0.048757 | -12831.36 | -2.0529 | -11574.66
340 | 2.8703 | 2.1027 | 1.5996 | 0.02192 | 0.048862 | -12829.26 | -2.0495 | -11572.61
341 | 2.8653 | 2.1027 | 1.5999 | 0.021962 | 0.048968 | -12827.16 | -2.0461 | -11570.56
342 | 2.8604 | 2.1028 | 1.6003 | 0.022004 | 0.049073 | -12825.05 | -2.0427 | -11568.52
343 | 2.8555 | 2.1028 | 1.6006 | 0.022046 | 0.049179 | -12822.95 | -2.0392 | -11566.47
344 | 2.8506 | 2.1029 | 1.6009 | 0.022088 | 0.049285 | -12820.85 | -2.0358 | -11564.44
345 | 2.8457 | 2.1029 | 1.6012 | 0.022131 | 0.049391 | -12818.74 | -2.0324 | -11562.4
346 | 2.8409 | 2.103 | 1.6016 | 0.022173 | 0.049497 | -12816.64 | -2.029 | -11560.37
347 | 2.836 | 2.1031 | 1.6019 | 0.022215 | 0.049603 | -12814.54 | -2.0256 | -11558.34
348 | 2.8312 | 2.1031 | 1.6022 | 0.022257 | 0.049709 | -12812.43 | -2.0222 | -11556.32
349 | 2.8264 | 2.1032 | 1.6026 | 0.022299 | 0.049816 | -12810.33 | -2.0189 | -11554.3
350 | 2.8216 | 2.1033 | 1.6029 | 0.022341 | 0.049922 | -12808.23 | -2.0155 | -11552.28
351 | 2.8168 | 2.1034 | 1.6033 | 0.022383 | 0.050029 | -12806.12 | -2.0121 | -11550.27
352 | 2.8121 | 2.1035 | 1.6036 | 0.022425 | 0.050136 | -12804.02 | -2.0087 | -11548.26
353 | 2.8073 | 2.1036 | 1.604 | 0.022467 | 0.050243 | -12801.92 | -2.0054 | -11546.25
354 | 2.8026 | 2.1038 | 1.6044 | 0.022509 | 0.05035 | -12799.81 | -2.002 | -11544.25
355 | 2.7979 | 2.1039 | 1.6047 | 0.022551 | 0.050457 | -12797.71 | -1.9987 | -11542.25
356 | 2.7932 | 2.104 | 1.6051 | 0.022593 | 0.050565 | -12795.6 | -1.9953 | -11540.25
357 | 2.7885 | 2.1042 | 1.6055 | 0.022635 | 0.050672 | -12793.5 | -1.992 | -11538.26
358 | 2.7839 | 2.1043 | 1.6059 | 0.022677 | 0.05078 | -12791.4 | -1.9886 | -11536.27
359 | 2.7793 | 2.1045 | 1.6062 | 0.02272 | 0.050888 | -12789.29 | -1.9853 | -11534.28
360 | 2.7746 | 2.1046 | 1.6066 | 0.022762 | 0.050995 | -12787.19 | -1.982 | -11532.3
361 | 2.77 | 2.1048 | 1.607 | 0.022804 | 0.051103 | -12785.08 | -1.9787 | -11530.32
362 | 2.7654 | 2.1049 | 1.6074 | 0.022846 | 0.051211 | -12782.98 | -1.9753 | -11528.34
363 | 2.7609 | 2.1051 | 1.6078 | 0.022888 | 0.05132 | -12780.87 | -1.972 | -11526.37
364 | 2.7563 | 2.1053 | 1.6082 | 0.02293 | 0.051428 | -12778.77 | -1.9687 | -11524.39
365 | 2.7518 | 2.1055 | 1.6086 | 0.022972 | 0.051536 | -12776.66 | -1.9654 | -11522.43
366 | 2.7473 | 2.1057 | 1.609 | 0.023014 | 0.051645 | -12774.55 | -1.9621 | -11520.46
367 | 2.7427 | 2.1059 | 1.6094 | 0.023056 | 0.051754 | -12772.45 | -1.9588 | -11518.5
368 | 2.7383 | 2.1061 | 1.6098 | 0.023098 | 0.051863 | -12770.34 | -1.9555 | -11516.55
369 | 2.7338 | 2.1063 | 1.6103 | 0.02314 | 0.051971 | -12768.24 | -1.9523 | -11514.59
370 | 2.7293 | 2.1065 | 1.6107 | 0.023182 | 0.052081 | -12766.13 | -1.949 | -11512.64
371 | 2.7249 | 2.1067 | 1.6111 | 0.023223 | 0.05219 | -12764.02 | -1.9457 | -11510.69
372 | 2.7204 | 2.1069 | 1.6115 | 0.023265 | 0.052299 | -12761.92 | -1.9424 | -11508.75
373 | 2.716 | 2.1071 | 1.612 | 0.023307 | 0.052408 | -12759.81 | -1.9392 | -11506.81
374 | 2.7116 | 2.1074 | 1.6124 | 0.023349 | 0.052518 | -12757.7 | -1.9359 | -11504.87
375 | 2.7072 | 2.1076 | 1.6128 | 0.023391 | 0.052628 | -12755.59 | -1.9327 | -11502.94
376 | 2.7029 | 2.1078 | 1.6133 | 0.023433 | 0.052737 | -12753.49 | -1.9294 | -11501.01
377 | 2.6985 | 2.1081 | 1.6137 | 0.023475 | 0.052847 | -12751.38 | -1.9262 | -11499.08
378 | 2.6942 | 2.1083 | 1.6142 | 0.023517 | 0.052957 | -12749.27 | -1.9229 | -11497.15
379 | 2.6899 | 2.1086 | 1.6146 | 0.023559 | 0.053067 | -12747.16 | -1.9197 | -11495.23
380 | 2.6856 | 2.1088 | 1.615 | 0.023601 | 0.053178 | -12745.05 | -1.9165 | -11493.32
381 | 2.6813 | 2.1091 | 1.6155 | 0.023643 | 0.053288 | -12742.94 | -1.9132 | -11491.4
382 | 2.677 | 2.1094 | 1.616 | 0.023685 | 0.053399 | -12740.83 | -1.91 | -11489.49
383 | 2.6727 | 2.1096 | 1.6164 | 0.023726 | 0.053509 | -12738.72 | -1.9068 | -11487.58
384 | 2.6685 | 2.1099 | 1.6169 | 0.023768 | 0.05362 | -12736.61 | -1.9036 | -11485.67
385 | 2.6642 | 2.1102 | 1.6173 | 0.02381 | 0.053731 | -12734.5 | -1.9004 | -11483.77
386 | 2.66 | 2.1105 | 1.6178 | 0.023852 | 0.053842 | -12732.39 | -1.8972 | -11481.87
387 | 2.6558 | 2.1107 | 1.6183 | 0.023894 | 0.053953 | -12730.28 | -1.894 | -11479.98
388 | 2.6516 | 2.111 | 1.6187 | 0.023936 | 0.054064 | -12728.17 | -1.8908 | -11478.09
389 | 2.6474 | 2.1113 | 1.6192 | 0.023978 | 0.054175 | -12726.06 | -1.8876 | -11476.2
390 | 2.6432 | 2.1116 | 1.6197 | 0.024019 | 0.054286 | -12723.95 | -1.8844 | -11474.31
391 | 2.6391 | 2.1119 | 1.6202 | 0.024061 | 0.054398 | -12721.84 | -1.8812 | -11472.43
392 | 2.635 | 2.1122 | 1.6206 | 0.024103 | 0.054509 | -12719.72 | -1.878 | -11470.55
393 | 2.6308 | 2.1125 | 1.6211 | 0.024145 | 0.054621 | -12717.61 | -1.8749 | -11468.67
394 | 2.6267 | 2.1129 | 1.6216 | 0.024187 | 0.054733 | -12715.5 | -1.8717 | -11466.8
395 | 2.6226 | 2.1132 | 1.6221 | 0.024229 | 0.054845 | -12713.39 | -1.8685 | -11464.93
396 | 2.6185 | 2.1135 | 1.6226 | 0.02427 | 0.054957 | -12711.27 | -1.8654 | -11463.06
397 | 2.6145 | 2.1138 | 1.6231 | 0.024312 | 0.055069 | -12709.16 | -1.8622 | -11461.2
398 | 2.6104 | 2.1141 | 1.6236 | 0.024354 | 0.055181 | -12707.05 | -1.8591 | -11459.34
399 | 2.6064 | 2.1145 | 1.6241 | 0.024396 | 0.055294 | -12704.93 | -1.8559 | -11457.48
400 | 2.6023 | 2.1148 | 1.6246 | 0.024437 | 0.055406 | -12702.82 | -1.8528 | -11455.63
401 | 2.5983 | 2.1151 | 1.6251 | 0.024479 | 0.055519 | -12700.7 | -1.8496 | -11453.77
402 | 2.5943 | 2.1155 | 1.6256 | 0.024521 | 0.055631 | -12698.59 | -1.8465 | -11451.93
403 | 2.5903 | 2.1158 | 1.6261 | 0.024563 | 0.055744 | -12696.47 | -1.8434 | -11450.08
404 | 2.5863 | 2.1162 | 1.6266 | 0.024604 | 0.055857 | -12694.35 | -1.8402 | -11448.24
405 | 2.5824 | 2.1165 | 1.6271 | 0.024646 | 0.05597 | -12692.24 | -1.8371 | -11446.4
406 | 2.5784 | 2.1169 | 1.6276 | 0.024688 | 0.056083 | -12690.12 | -1.834 | -11444.57
407 | 2.5745 | 2.1172 | 1.6281 | 0.02473 | 0.056196 | -12688 | -1.8309 | -11442.73
408 | 2.5705 | 2.1176 | 1.6286 | 0.024771 | 0.05631 | -12685.89 | -1.8278 | -11440.9
409 | 2.5666 | 2.118 | 1.6291 | 0.024813 | 0.056423 | -12683.77 | -1.8247 | -11439.08
410 | 2.5627 | 2.1183 | 1.6296 | 0.024855 | 0.056537 | -12681.65 | -1.8216 | -11437.25
411 | 2.5588 | 2.1187 | 1.6302 | 0.024896 | 0.05665 | -12679.53 | -1.8185 | -11435.43
412 | 2.5549 | 2.1191 | 1.6307 | 0.024938 | 0.056764 | -12677.41 | -1.8154 | -11433.62
413 | 2.5511 | 2.1195 | 1.6312 | 0.02498 | 0.056878 | -12675.29 | -1.8123 | -11431.8
414 | 2.5472 | 2.1198 | 1.6317 | 0.025021 | 0.056992 | -12673.17 | -1.8092 | -11429.99
415 | 2.5434 | 2.1202 | 1.6322 | 0.025063 | 0.057106 | -12671.05 | -1.8061 | -11428.19
416 | 2.5396 | 2.1206 | 1.6328 | 0.025105 | 0.05722 | -12668.93 | -1.803 | -11426.38
417 | 2.5357 | 2.121 | 1.6333 | 0.025146 | 0.057334 | -12666.81 | -1.7999 | -11424.58
418 | 2.5319 | 2.1214 | 1.6338 | 0.025188 | 0.057448 | -12664.69 | -1.7969 | -11422.78
419 | 2.5281 | 2.1218 | 1.6344 | 0.02523 | 0.057563 | -12662.57 | -1.7938 | -11420.99
420 | 2.5244 | 2.1222 | 1.6349 | 0.025271 | 0.057677 | -12660.45 | -1.7907 | -11419.19
421 | 2.5206 | 2.1226 | 1.6354 | 0.025313 | 0.057792 | -12658.32 | -1.7877 | -11417.4
422 | 2.5168 | 2.123 | 1.636 | 0.025354 | 0.057907 | -12656.2 | -1.7846 | -11415.62
423 | 2.5131 | 2.1234 | 1.6365 | 0.025396 | 0.058022 | -12654.08 | -1.7816 | -11413.83
424 | 2.5093 | 2.1238 | 1.6371 | 0.025438 | 0.058137 | -12651.95 | -1.7785 | -11412.05
425 | 2.5056 | 2.1242 | 1.6376 | 0.025479 | 0.058252 | -12649.83 | -1.7755 | -11410.28
426 | 2.5019 | 2.1246 | 1.6381 | 0.025521 | 0.058367 | -12647.71 | -1.7724 | -11408.5
427 | 2.4982 | 2.125 | 1.6387 | 0.025562 | 0.058482 | -12645.58 | -1.7694 | -11406.73
428 | 2.4945 | 2.1254 | 1.6392 | 0.025604 | 0.058597 | -12643.46 | -1.7664 | -11404.97
429 | 2.4908 | 2.1258 | 1.6398 | 0.025646 | 0.058713 | -12641.33 | -1.7633 | -11403.2
430 | 2.4872 | 2.1263 | 1.6403 | 0.025687 | 0.058828 | -12639.2 | -1.7603 | -11401.44
431 | 2.4835 | 2.1267 | 1.6409 | 0.025729 | 0.058944 | -12637.08 | -1.7573 | -11399.68
432 | 2.4799 | 2.1271 | 1.6414 | 0.02577 | 0.05906 | -12634.95 | -1.7543 | -11397.92
433 | 2.4762 | 2.1275 | 1.642 | 0.025812 | 0.059176 | -12632.82 | -1.7513 | -11396.17
434 | 2.4726 | 2.128 | 1.6425 | 0.025853 | 0.059292 | -12630.69 | -1.7482 | -11394.42
435 | 2.469 | 2.1284 | 1.6431 | 0.025895 | 0.059408 | -12628.57 | -1.7452 | -11392.67
436 | 2.4654 | 2.1288 | 1.6437 | 0.025936 | 0.059524 | -12626.44 | -1.7422 | -11390.93
437 | 2.4618 | 2.1293 | 1.6442 | 0.025978 | 0.05964 | -12624.31 | -1.7392 | -11389.19
438 | 2.4583 | 2.1297 | 1.6448 | 0.026019 | 0.059756 | -12622.18 | -1.7362 | -11387.45
439 | 2.4547 | 2.1302 | 1.6453 | 0.026061 | 0.059873 | -12620.05 | -1.7332 | -11385.72
440 | 2.4511 | 2.1306 | 1.6459 | 0.026102 | 0.059989 | -12617.92 | -1.7303 | -11383.99
441 | 2.4476 | 2.1311 | 1.6465 | 0.026144 | 0.060106 | -12615.79 | -1.7273 | -11382.26
442 | 2.444 | 2.1315 | 1.647 | 0.026185 | 0.060223 | -12613.66 | -1.7243 | -11380.53
443 | 2.4405 | 2.132 | 1.6476 | 0.026227 | 0.060339 | -12611.52 | -1.7213 | -11378.81
444 | 2.437 | 2.1324 | 1.6482 | 0.026268 | 0.060456 | -12609.39 | -1.7183 | -11377.09
445 | 2.4335 | 2.1329 | 1.6487 | 0.026309 | 0.060573 | -12607.26 | -1.7154 | -11375.37
446 | 2.43 | 2.1333 | 1.6493 | 0.026351 | 0.06069 | -12605.13 | -1.7124 | -11373.66
447 | 2.4265 | 2.1338 | 1.6499 | 0.026392 | 0.060807 | -12602.99 | -1.7094 | -11371.95
448 | 2.4231 | 2.1342 | 1.6505 | 0.026434 | 0.060925 | -12600.86 | -1.7065 | -11370.24
449 | 2.4196 | 2.1347 | 1.651 | 0.026475 | 0.061042 | -12598.72 | -1.7035 | -11368.53
450 | 2.4162 | 2.1352 | 1.6516 | 0.026517 | 0.061159 | -12596.59 | -1.7006 | -11366.83

## Superheated steam 10 bara
Temperature (°C) | Vapour, density (kg/m3) | Cp (kj/kgK) | Cv (kj/kgK) | Dynamic viscosity (cP) | Thermal conductivity (Watt/mK) | Specific entalphy, kJ/kg | Specific entropy, kJ/kg | Gibbs free energy, kJ/kg
180 | 5.1436 | 2.7059 | 1.9278 | 0.014986 | 0.034821 | -13192.95 | -2.8404 | -11905.83
181 | 5.1277 | 2.6809 | 1.9113 | 0.015031 | 0.034892 | -13190.25 | -2.8344 | -11903
182 | 5.1119 | 2.658 | 1.8961 | 0.015076 | 0.034964 | -13187.57 | -2.8285 | -11900.17
183 | 5.0964 | 2.6369 | 1.8823 | 0.015121 | 0.035037 | -13184.92 | -2.8227 | -11897.34
184 | 5.081 | 2.6174 | 1.8696 | 0.015165 | 0.035109 | -13182.29 | -2.8169 | -11894.52
185 | 5.0658 | 2.5993 | 1.8579 | 0.01521 | 0.035182 | -13179.67 | -2.8112 | -11891.71
186 | 5.0508 | 2.5825 | 1.8471 | 0.015255 | 0.035256 | -13177.08 | -2.8056 | -11888.9
187 | 5.0359 | 2.5668 | 1.8371 | 0.015299 | 0.035329 | -13174.5 | -2.8 | -11886.09
188 | 5.0211 | 2.5522 | 1.8279 | 0.015344 | 0.035403 | -13171.94 | -2.7944 | -11883.3
189 | 5.0065 | 2.5384 | 1.8193 | 0.015388 | 0.035478 | -13169.39 | -2.7889 | -11880.51
190 | 4.9921 | 2.5255 | 1.8112 | 0.015433 | 0.035552 | -13166.86 | -2.7834 | -11877.72
191 | 4.9777 | 2.5132 | 1.8037 | 0.015477 | 0.035627 | -13164.33 | -2.778 | -11874.94
192 | 4.9635 | 2.5017 | 1.7966 | 0.015522 | 0.035702 | -13161.82 | -2.7726 | -11872.16
193 | 4.9495 | 2.4907 | 1.7899 | 0.015566 | 0.035777 | -13159.32 | -2.7672 | -11869.39
194 | 4.9355 | 2.4803 | 1.7837 | 0.01561 | 0.035853 | -13156.84 | -2.7619 | -11866.63
195 | 4.9217 | 2.4704 | 1.7777 | 0.015655 | 0.035929 | -13154.36 | -2.7566 | -11863.87
196 | 4.908 | 2.4609 | 1.7721 | 0.015699 | 0.036005 | -13151.89 | -2.7513 | -11861.12
197 | 4.8944 | 2.4519 | 1.7667 | 0.015743 | 0.036082 | -13149.43 | -2.7461 | -11858.37
198 | 4.8809 | 2.4432 | 1.7616 | 0.015788 | 0.036158 | -13146.98 | -2.7409 | -11855.62
199 | 4.8676 | 2.4349 | 1.7568 | 0.015832 | 0.036235 | -13144.54 | -2.7357 | -11852.89
200 | 4.8543 | 2.4268 | 1.7521 | 0.015876 | 0.036312 | -13142.11 | -2.7305 | -11850.15
201 | 4.8412 | 2.4191 | 1.7476 | 0.01592 | 0.03639 | -13139.68 | -2.7254 | -11847.42
202 | 4.8281 | 2.4117 | 1.7434 | 0.015964 | 0.036467 | -13137.27 | -2.7203 | -11844.7
203 | 4.8152 | 2.4045 | 1.7393 | 0.016008 | 0.036545 | -13134.86 | -2.7153 | -11841.98
204 | 4.8023 | 2.3975 | 1.7353 | 0.016052 | 0.036623 | -13132.45 | -2.7102 | -11839.27
205 | 4.7896 | 2.3907 | 1.7315 | 0.016096 | 0.036702 | -13130.06 | -2.7052 | -11836.56
206 | 4.7769 | 2.3842 | 1.7278 | 0.01614 | 0.03678 | -13127.67 | -2.7002 | -11833.86
207 | 4.7643 | 2.3779 | 1.7242 | 0.016185 | 0.036859 | -13125.29 | -2.6952 | -11831.16
208 | 4.7519 | 2.3717 | 1.7208 | 0.016228 | 0.036938 | -13122.91 | -2.6903 | -11828.47
209 | 4.7395 | 2.3657 | 1.7174 | 0.016272 | 0.037018 | -13120.54 | -2.6854 | -11825.78
210 | 4.7272 | 2.3599 | 1.7142 | 0.016316 | 0.037097 | -13118.17 | -2.6805 | -11823.1
211 | 4.715 | 2.3542 | 1.7111 | 0.01636 | 0.037177 | -13115.82 | -2.6756 | -11820.42
212 | 4.7029 | 2.3487 | 1.708 | 0.016404 | 0.037257 | -13113.46 | -2.6708 | -11817.75
213 | 4.6909 | 2.3433 | 1.7051 | 0.016448 | 0.037337 | -13111.12 | -2.6659 | -11815.08
214 | 4.679 | 2.3381 | 1.7022 | 0.016492 | 0.037418 | -13108.77 | -2.6611 | -11812.42
215 | 4.6671 | 2.333 | 1.6994 | 0.016536 | 0.037499 | -13106.44 | -2.6563 | -11809.76
216 | 4.6553 | 2.328 | 1.6967 | 0.01658 | 0.03758 | -13104.1 | -2.6515 | -11807.1
217 | 4.6436 | 2.3231 | 1.694 | 0.016623 | 0.037661 | -13101.78 | -2.6468 | -11804.45
218 | 4.632 | 2.3184 | 1.6914 | 0.016667 | 0.037742 | -13099.46 | -2.6421 | -11801.81
219 | 4.6205 | 2.3137 | 1.6889 | 0.016711 | 0.037824 | -13097.14 | -2.6373 | -11799.17
220 | 4.609 | 2.3092 | 1.6865 | 0.016754 | 0.037906 | -13094.83 | -2.6326 | -11796.54
221 | 4.5977 | 2.3048 | 1.6841 | 0.016798 | 0.037988 | -13092.52 | -2.628 | -11793.91
222 | 4.5864 | 2.3005 | 1.6818 | 0.016842 | 0.03807 | -13090.21 | -2.6233 | -11791.28
223 | 4.5751 | 2.2962 | 1.6795 | 0.016886 | 0.038153 | -13087.91 | -2.6187 | -11788.66
224 | 4.564 | 2.2921 | 1.6773 | 0.016929 | 0.038236 | -13085.62 | -2.6141 | -11786.04
225 | 4.5529 | 2.288 | 1.6752 | 0.016973 | 0.038319 | -13083.33 | -2.6094 | -11783.43
226 | 4.5419 | 2.2841 | 1.6731 | 0.017016 | 0.038402 | -13081.04 | -2.6049 | -11780.82
227 | 4.5309 | 2.2802 | 1.671 | 0.01706 | 0.038485 | -13078.76 | -2.6003 | -11778.22
228 | 4.5201 | 2.2764 | 1.669 | 0.017104 | 0.038569 | -13076.48 | -2.5957 | -11775.62
229 | 4.5092 | 2.2727 | 1.6671 | 0.017147 | 0.038653 | -13074.2 | -2.5912 | -11773.03
230 | 4.4985 | 2.2691 | 1.6652 | 0.017191 | 0.038737 | -13071.93 | -2.5867 | -11770.44
231 | 4.4878 | 2.2656 | 1.6633 | 0.017234 | 0.038821 | -13069.66 | -2.5822 | -11767.86
232 | 4.4772 | 2.2621 | 1.6615 | 0.017278 | 0.038906 | -13067.4 | -2.5777 | -11765.28
233 | 4.4667 | 2.2587 | 1.6598 | 0.017321 | 0.038991 | -13065.14 | -2.5732 | -11762.7
234 | 4.4562 | 2.2554 | 1.658 | 0.017365 | 0.039076 | -13062.88 | -2.5688 | -11760.13
235 | 4.4458 | 2.2521 | 1.6564 | 0.017408 | 0.039161 | -13060.62 | -2.5643 | -11757.56
236 | 4.4354 | 2.2489 | 1.6547 | 0.017452 | 0.039246 | -13058.37 | -2.5599 | -11755
237 | 4.4252 | 2.2458 | 1.6531 | 0.017495 | 0.039332 | -13056.12 | -2.5555 | -11752.44
238 | 4.4149 | 2.2428 | 1.6516 | 0.017538 | 0.039418 | -13053.88 | -2.5511 | -11749.89
239 | 4.4048 | 2.2398 | 1.65 | 0.017582 | 0.039504 | -13051.64 | -2.5467 | -11747.34
240 | 4.3946 | 2.2369 | 1.6486 | 0.017625 | 0.03959 | -13049.4 | -2.5423 | -11744.8
241 | 4.3846 | 2.234 | 1.6471 | 0.017669 | 0.039677 | -13047.16 | -2.538 | -11742.26
242 | 4.3746 | 2.2312 | 1.6457 | 0.017712 | 0.039763 | -13044.93 | -2.5336 | -11739.72
243 | 4.3647 | 2.2285 | 1.6443 | 0.017755 | 0.03985 | -13042.7 | -2.5293 | -11737.19
244 | 4.3548 | 2.2258 | 1.643 | 0.017799 | 0.039937 | -13040.47 | -2.525 | -11734.66
245 | 4.345 | 2.2232 | 1.6417 | 0.017842 | 0.040024 | -13038.24 | -2.5207 | -11732.14
246 | 4.3352 | 2.2206 | 1.6404 | 0.017885 | 0.040112 | -13036.02 | -2.5164 | -11729.62
247 | 4.3255 | 2.2181 | 1.6392 | 0.017928 | 0.0402 | -13033.8 | -2.5121 | -11727.11
248 | 4.3158 | 2.2156 | 1.638 | 0.017972 | 0.040287 | -13031.58 | -2.5079 | -11724.6
249 | 4.3062 | 2.2132 | 1.6368 | 0.018015 | 0.040376 | -13029.37 | -2.5036 | -11722.09
250 | 4.2967 | 2.2108 | 1.6357 | 0.018058 | 0.040464 | -13027.15 | -2.4994 | -11719.59
251 | 4.2872 | 2.2085 | 1.6346 | 0.018101 | 0.040552 | -13024.94 | -2.4952 | -11717.09
252 | 4.2777 | 2.2063 | 1.6335 | 0.018145 | 0.040641 | -13022.74 | -2.491 | -11714.6
253 | 4.2683 | 2.2041 | 1.6324 | 0.018188 | 0.04073 | -13020.53 | -2.4868 | -11712.11
254 | 4.259 | 2.2019 | 1.6314 | 0.018231 | 0.040819 | -13018.33 | -2.4826 | -11709.62
255 | 4.2497 | 2.1998 | 1.6304 | 0.018274 | 0.040909 | -13016.12 | -2.4784 | -11707.14
256 | 4.2405 | 2.1977 | 1.6294 | 0.018317 | 0.040998 | -13013.92 | -2.4743 | -11704.67
257 | 4.2313 | 2.1957 | 1.6285 | 0.01836 | 0.041088 | -13011.73 | -2.4701 | -11702.2
258 | 4.2221 | 2.1937 | 1.6276 | 0.018404 | 0.041178 | -13009.53 | -2.466 | -11699.73
259 | 4.213 | 2.1917 | 1.6267 | 0.018447 | 0.041268 | -13007.34 | -2.4619 | -11697.26
260 | 4.204 | 2.1898 | 1.6258 | 0.01849 | 0.041358 | -13005.15 | -2.4577 | -11694.8
261 | 4.195 | 2.188 | 1.625 | 0.018533 | 0.041449 | -13002.96 | -2.4536 | -11692.35
262 | 4.186 | 2.1862 | 1.6242 | 0.018576 | 0.041539 | -13000.77 | -2.4495 | -11689.9
263 | 4.1771 | 2.1844 | 1.6234 | 0.018619 | 0.04163 | -12998.58 | -2.4455 | -11687.45
264 | 4.1682 | 2.1826 | 1.6226 | 0.018662 | 0.041721 | -12996.4 | -2.4414 | -11685.01
265 | 4.1594 | 2.1809 | 1.6219 | 0.018705 | 0.041813 | -12994.22 | -2.4373 | -11682.57
266 | 4.1507 | 2.1793 | 1.6212 | 0.018748 | 0.041904 | -12992.04 | -2.4333 | -11680.13
267 | 4.1419 | 2.1776 | 1.6205 | 0.018791 | 0.041996 | -12989.86 | -2.4292 | -11677.7
268 | 4.1332 | 2.176 | 1.6198 | 0.018834 | 0.042087 | -12987.68 | -2.4252 | -11675.27
269 | 4.1246 | 2.1745 | 1.6191 | 0.018877 | 0.04218 | -12985.5 | -2.4212 | -11672.85
270 | 4.116 | 2.1729 | 1.6185 | 0.01892 | 0.042272 | -12983.33 | -2.4172 | -11670.43
271 | 4.1074 | 2.1715 | 1.6179 | 0.018963 | 0.042364 | -12981.16 | -2.4132 | -11668.01
272 | 4.0989 | 2.17 | 1.6173 | 0.019006 | 0.042457 | -12978.99 | -2.4092 | -11665.6
273 | 4.0905 | 2.1686 | 1.6167 | 0.019049 | 0.042549 | -12976.82 | -2.4052 | -11663.2
274 | 4.082 | 2.1672 | 1.6162 | 0.019092 | 0.042642 | -12974.65 | -2.4013 | -11660.79
275 | 4.0736 | 2.1658 | 1.6156 | 0.019135 | 0.042736 | -12972.48 | -2.3973 | -11658.39
276 | 4.0653 | 2.1645 | 1.6151 | 0.019178 | 0.042829 | -12970.31 | -2.3934 | -11656
277 | 4.057 | 2.1632 | 1.6146 | 0.019221 | 0.042922 | -12968.15 | -2.3894 | -11653.61
278 | 4.0487 | 2.1619 | 1.6141 | 0.019264 | 0.043016 | -12965.99 | -2.3855 | -11651.22
279 | 4.0405 | 2.1607 | 1.6137 | 0.019307 | 0.04311 | -12963.83 | -2.3816 | -11648.84
280 | 4.0323 | 2.1594 | 1.6132 | 0.01935 | 0.043204 | -12961.67 | -2.3777 | -11646.46
281 | 4.0242 | 2.1583 | 1.6128 | 0.019393 | 0.043298 | -12959.51 | -2.3738 | -11644.08
282 | 4.016 | 2.1571 | 1.6124 | 0.019436 | 0.043393 | -12957.35 | -2.3699 | -11641.71
283 | 4.008 | 2.156 | 1.612 | 0.019478 | 0.043487 | -12955.19 | -2.366 | -11639.34
284 | 3.9999 | 2.1549 | 1.6116 | 0.019521 | 0.043582 | -12953.03 | -2.3621 | -11636.98
285 | 3.9919 | 2.1538 | 1.6113 | 0.019564 | 0.043677 | -12950.88 | -2.3583 | -11634.62
286 | 3.984 | 2.1527 | 1.6109 | 0.019607 | 0.043772 | -12948.73 | -2.3544 | -11632.26
287 | 3.9761 | 2.1517 | 1.6106 | 0.01965 | 0.043867 | -12946.57 | -2.3506 | -11629.91
288 | 3.9682 | 2.1507 | 1.6103 | 0.019693 | 0.043963 | -12944.42 | -2.3467 | -11627.56
289 | 3.9603 | 2.1497 | 1.61 | 0.019735 | 0.044059 | -12942.27 | -2.3429 | -11625.21
290 | 3.9525 | 2.1488 | 1.6097 | 0.019778 | 0.044154 | -12940.12 | -2.3391 | -11622.87
291 | 3.9447 | 2.1478 | 1.6094 | 0.019821 | 0.04425 | -12937.97 | -2.3353 | -11620.54
292 | 3.937 | 2.1469 | 1.6092 | 0.019864 | 0.044347 | -12935.82 | -2.3315 | -11618.2
293 | 3.9293 | 2.146 | 1.6089 | 0.019906 | 0.044443 | -12933.68 | -2.3277 | -11615.87
294 | 3.9216 | 2.1452 | 1.6087 | 0.019949 | 0.04454 | -12931.53 | -2.3239 | -11613.55
295 | 3.914 | 2.1443 | 1.6085 | 0.019992 | 0.044636 | -12929.39 | -2.3201 | -11611.23
296 | 3.9064 | 2.1435 | 1.6083 | 0.020035 | 0.044733 | -12927.24 | -2.3163 | -11608.91
297 | 3.8988 | 2.1427 | 1.6081 | 0.020077 | 0.04483 | -12925.1 | -2.3126 | -11606.59
298 | 3.8913 | 2.1419 | 1.6079 | 0.02012 | 0.044927 | -12922.96 | -2.3088 | -11604.28
299 | 3.8838 | 2.1412 | 1.6078 | 0.020163 | 0.045025 | -12920.81 | -2.3051 | -11601.98
300 | 3.8763 | 2.1404 | 1.6076 | 0.020205 | 0.045122 | -12918.67 | -2.3013 | -11599.67
301 | 3.8689 | 2.1397 | 1.6075 | 0.020248 | 0.04522 | -12916.53 | -2.2976 | -11597.37
302 | 3.8615 | 2.139 | 1.6074 | 0.020291 | 0.045318 | -12914.39 | -2.2939 | -11595.08
303 | 3.8541 | 2.1383 | 1.6073 | 0.020334 | 0.045416 | -12912.25 | -2.2901 | -11592.79
304 | 3.8467 | 2.1377 | 1.6071 | 0.020376 | 0.045514 | -12910.12 | -2.2864 | -11590.5
305 | 3.8394 | 2.137 | 1.6071 | 0.020419 | 0.045613 | -12907.98 | -2.2827 | -11588.21
306 | 3.8322 | 2.1364 | 1.607 | 0.020461 | 0.045711 | -12905.84 | -2.279 | -11585.93
307 | 3.8249 | 2.1358 | 1.6069 | 0.020504 | 0.04581 | -12903.7 | -2.2754 | -11583.65
308 | 3.8177 | 2.1352 | 1.6068 | 0.020547 | 0.045909 | -12901.57 | -2.2717 | -11581.38
309 | 3.8105 | 2.1346 | 1.6068 | 0.020589 | 0.046008 | -12899.43 | -2.268 | -11579.11
310 | 3.8034 | 2.1341 | 1.6068 | 0.020632 | 0.046107 | -12897.3 | -2.2643 | -11576.84
311 | 3.7962 | 2.1335 | 1.6067 | 0.020674 | 0.046206 | -12895.16 | -2.2607 | -11574.58
312 | 3.7892 | 2.133 | 1.6067 | 0.020717 | 0.046306 | -12893.03 | -2.257 | -11572.32
313 | 3.7821 | 2.1325 | 1.6067 | 0.02076 | 0.046405 | -12890.9 | -2.2534 | -11570.07
314 | 3.7751 | 2.132 | 1.6067 | 0.020802 | 0.046505 | -12888.76 | -2.2498 | -11567.82
315 | 3.7681 | 2.1315 | 1.6067 | 0.020845 | 0.046605 | -12886.63 | -2.2461 | -11565.57
316 | 3.7611 | 2.1311 | 1.6067 | 0.020887 | 0.046705 | -12884.5 | -2.2425 | -11563.32
317 | 3.7541 | 2.1306 | 1.6068 | 0.02093 | 0.046806 | -12882.37 | -2.2389 | -11561.08
318 | 3.7472 | 2.1302 | 1.6068 | 0.020972 | 0.046906 | -12880.24 | -2.2353 | -11558.85
319 | 3.7403 | 2.1298 | 1.6069 | 0.021015 | 0.047007 | -12878.11 | -2.2317 | -11556.61
320 | 3.7335 | 2.1294 | 1.6069 | 0.021057 | 0.047107 | -12875.98 | -2.2281 | -11554.38
321 | 3.7266 | 2.129 | 1.607 | 0.0211 | 0.047209 | -12873.85 | -2.2245 | -11552.16
322 | 3.7198 | 2.1286 | 1.6071 | 0.021143 | 0.04731 | -12871.72 | -2.2209 | -11549.93
323 | 3.7131 | 2.1282 | 1.6071 | 0.021185 | 0.047411 | -12869.59 | -2.2174 | -11547.71
324 | 3.7063 | 2.1279 | 1.6072 | 0.021227 | 0.047512 | -12867.46 | -2.2138 | -11545.5
325 | 3.6996 | 2.1275 | 1.6073 | 0.02127 | 0.047614 | -12865.34 | -2.2102 | -11543.29
326 | 3.6929 | 2.1272 | 1.6074 | 0.021313 | 0.047715 | -12863.21 | -2.2067 | -11541.08
327 | 3.6862 | 2.1269 | 1.6075 | 0.021355 | 0.047817 | -12861.08 | -2.2031 | -11538.87
328 | 3.6796 | 2.1266 | 1.6077 | 0.021397 | 0.047919 | -12858.95 | -2.1996 | -11536.67
329 | 3.673 | 2.1263 | 1.6078 | 0.02144 | 0.048022 | -12856.83 | -2.1961 | -11534.47
330 | 3.6664 | 2.1261 | 1.6079 | 0.021482 | 0.048124 | -12854.7 | -2.1925 | -11532.28
331 | 3.6598 | 2.1258 | 1.6081 | 0.021525 | 0.048226 | -12852.57 | -2.189 | -11530.09
332 | 3.6533 | 2.1255 | 1.6082 | 0.021567 | 0.048329 | -12850.45 | -2.1855 | -11527.9
333 | 3.6468 | 2.1253 | 1.6084 | 0.02161 | 0.048432 | -12848.32 | -2.182 | -11525.72
334 | 3.6403 | 2.1251 | 1.6086 | 0.021652 | 0.048535 | -12846.2 | -2.1785 | -11523.54
335 | 3.6339 | 2.1249 | 1.6087 | 0.021694 | 0.048638 | -12844.07 | -2.175 | -11521.36
336 | 3.6274 | 2.1246 | 1.6089 | 0.021737 | 0.048741 | -12841.95 | -2.1715 | -11519.19
337 | 3.621 | 2.1245 | 1.6091 | 0.021779 | 0.048844 | -12839.82 | -2.168 | -11517.02
338 | 3.6146 | 2.1243 | 1.6093 | 0.021822 | 0.048948 | -12837.7 | -2.1645 | -11514.85
339 | 3.6083 | 2.1241 | 1.6095 | 0.021864 | 0.049051 | -12835.57 | -2.161 | -11512.69
340 | 3.6019 | 2.1239 | 1.6097 | 0.021906 | 0.049155 | -12833.45 | -2.1576 | -11510.53
341 | 3.5956 | 2.1238 | 1.6099 | 0.021949 | 0.049259 | -12831.32 | -2.1541 | -11508.37
342 | 3.5894 | 2.1236 | 1.6101 | 0.021991 | 0.049363 | -12829.2 | -2.1507 | -11506.22
343 | 3.5831 | 2.1235 | 1.6103 | 0.022033 | 0.049467 | -12827.08 | -2.1472 | -11504.07
344 | 3.5769 | 2.1234 | 1.6106 | 0.022076 | 0.049571 | -12824.95 | -2.1438 | -11501.93
345 | 3.5706 | 2.1233 | 1.6108 | 0.022118 | 0.049676 | -12822.83 | -2.1403 | -11499.79
346 | 3.5645 | 2.1232 | 1.611 | 0.02216 | 0.049781 | -12820.71 | -2.1369 | -11497.65
347 | 3.5583 | 2.1231 | 1.6113 | 0.022203 | 0.049885 | -12818.58 | -2.1335 | -11495.51
348 | 3.5522 | 2.123 | 1.6115 | 0.022245 | 0.04999 | -12816.46 | -2.13 | -11493.38
349 | 3.546 | 2.1229 | 1.6118 | 0.022287 | 0.050095 | -12814.34 | -2.1266 | -11491.25
350 | 3.5399 | 2.1228 | 1.6121 | 0.022329 | 0.050201 | -12812.21 | -2.1232 | -11489.13
351 | 3.5339 | 2.1228 | 1.6123 | 0.022372 | 0.050306 | -12810.09 | -2.1198 | -11487.01
352 | 3.5278 | 2.1227 | 1.6126 | 0.022414 | 0.050411 | -12807.97 | -2.1164 | -11484.89
353 | 3.5218 | 2.1227 | 1.6129 | 0.022456 | 0.050517 | -12805.84 | -2.113 | -11482.77
354 | 3.5158 | 2.1226 | 1.6132 | 0.022498 | 0.050623 | -12803.72 | -2.1096 | -11480.66
355 | 3.5098 | 2.1226 | 1.6135 | 0.022541 | 0.050729 | -12801.6 | -2.1063 | -11478.55
356 | 3.5038 | 2.1226 | 1.6137 | 0.022583 | 0.050835 | -12799.48 | -2.1029 | -11476.45
357 | 3.4979 | 2.1226 | 1.614 | 0.022625 | 0.050941 | -12797.35 | -2.0995 | -11474.35
358 | 3.492 | 2.1226 | 1.6143 | 0.022667 | 0.051047 | -12795.23 | -2.0961 | -11472.25
359 | 3.4861 | 2.1226 | 1.6147 | 0.02271 | 0.051153 | -12793.11 | -2.0928 | -11470.16
360 | 3.4802 | 2.1226 | 1.615 | 0.022752 | 0.05126 | -12790.98 | -2.0894 | -11468.06
361 | 3.4744 | 2.1226 | 1.6153 | 0.022794 | 0.051367 | -12788.86 | -2.0861 | -11465.98
362 | 3.4685 | 2.1226 | 1.6156 | 0.022836 | 0.051474 | -12786.74 | -2.0827 | -11463.89
363 | 3.4627 | 2.1227 | 1.6159 | 0.022878 | 0.051581 | -12784.62 | -2.0794 | -11461.81
364 | 3.4569 | 2.1227 | 1.6163 | 0.02292 | 0.051688 | -12782.49 | -2.0761 | -11459.73
365 | 3.4512 | 2.1228 | 1.6166 | 0.022963 | 0.051795 | -12780.37 | -2.0727 | -11457.66
366 | 3.4454 | 2.1228 | 1.6169 | 0.023005 | 0.051902 | -12778.25 | -2.0694 | -11455.59
367 | 3.4397 | 2.1229 | 1.6173 | 0.023047 | 0.05201 | -12776.12 | -2.0661 | -11453.52
368 | 3.434 | 2.123 | 1.6176 | 0.023089 | 0.052117 | -12774 | -2.0628 | -11451.46
369 | 3.4283 | 2.123 | 1.618 | 0.023131 | 0.052225 | -12771.88 | -2.0595 | -11449.39
370 | 3.4227 | 2.1231 | 1.6183 | 0.023173 | 0.052333 | -12769.76 | -2.0562 | -11447.34
371 | 3.417 | 2.1232 | 1.6187 | 0.023215 | 0.052441 | -12767.63 | -2.0529 | -11445.28
372 | 3.4114 | 2.1233 | 1.6191 | 0.023258 | 0.052549 | -12765.51 | -2.0496 | -11443.23
373 | 3.4058 | 2.1234 | 1.6194 | 0.0233 | 0.052657 | -12763.38 | -2.0463 | -11441.18
374 | 3.4002 | 2.1235 | 1.6198 | 0.023342 | 0.052766 | -12761.26 | -2.043 | -11439.14
375 | 3.3946 | 2.1236 | 1.6202 | 0.023384 | 0.052874 | -12759.14 | -2.0397 | -11437.1
376 | 3.3891 | 2.1237 | 1.6205 | 0.023426 | 0.052983 | -12757.01 | -2.0364 | -11435.06
377 | 3.3836 | 2.1239 | 1.6209 | 0.023468 | 0.053092 | -12754.89 | -2.0332 | -11433.02
378 | 3.3781 | 2.124 | 1.6213 | 0.02351 | 0.0532 | -12752.77 | -2.0299 | -11430.99
379 | 3.3726 | 2.1241 | 1.6217 | 0.023552 | 0.05331 | -12750.64 | -2.0266 | -11428.96
380 | 3.3671 | 2.1243 | 1.6221 | 0.023594 | 0.053419 | -12748.52 | -2.0234 | -11426.94
381 | 3.3617 | 2.1244 | 1.6225 | 0.023636 | 0.053528 | -12746.39 | -2.0201 | -11424.92
382 | 3.3562 | 2.1246 | 1.6229 | 0.023678 | 0.053637 | -12744.27 | -2.0169 | -11422.9
383 | 3.3508 | 2.1247 | 1.6233 | 0.02372 | 0.053747 | -12742.14 | -2.0137 | -11420.88
384 | 3.3454 | 2.1249 | 1.6237 | 0.023762 | 0.053857 | -12740.02 | -2.0104 | -11418.87
385 | 3.3401 | 2.1251 | 1.6241 | 0.023804 | 0.053966 | -12737.89 | -2.0072 | -11416.86
386 | 3.3347 | 2.1253 | 1.6245 | 0.023846 | 0.054076 | -12735.77 | -2.004 | -11414.86
387 | 3.3294 | 2.1254 | 1.6249 | 0.023888 | 0.054186 | -12733.64 | -2.0007 | -11412.86
388 | 3.3241 | 2.1256 | 1.6253 | 0.02393 | 0.054296 | -12731.52 | -1.9975 | -11410.86
389 | 3.3188 | 2.1258 | 1.6258 | 0.023972 | 0.054406 | -12729.39 | -1.9943 | -11408.86
390 | 3.3135 | 2.126 | 1.6262 | 0.024014 | 0.054517 | -12727.26 | -1.9911 | -11406.87
391 | 3.3082 | 2.1262 | 1.6266 | 0.024056 | 0.054627 | -12725.14 | -1.9879 | -11404.88
392 | 3.303 | 2.1264 | 1.627 | 0.024098 | 0.054738 | -12723.01 | -1.9847 | -11402.89
393 | 3.2977 | 2.1266 | 1.6275 | 0.02414 | 0.054849 | -12720.88 | -1.9815 | -11400.91
394 | 3.2925 | 2.1269 | 1.6279 | 0.024182 | 0.05496 | -12718.76 | -1.9783 | -11398.93
395 | 3.2873 | 2.1271 | 1.6284 | 0.024224 | 0.055071 | -12716.63 | -1.9751 | -11396.95
396 | 3.2822 | 2.1273 | 1.6288 | 0.024266 | 0.055182 | -12714.5 | -1.9719 | -11394.98
397 | 3.277 | 2.1275 | 1.6292 | 0.024308 | 0.055293 | -12712.38 | -1.9688 | -11393.01
398 | 3.2719 | 2.1278 | 1.6297 | 0.024349 | 0.055404 | -12710.25 | -1.9656 | -11391.04
399 | 3.2668 | 2.128 | 1.6301 | 0.024391 | 0.055516 | -12708.12 | -1.9624 | -11389.08
400 | 3.2616 | 2.1283 | 1.6306 | 0.024433 | 0.055627 | -12705.99 | -1.9593 | -11387.12
401 | 3.2566 | 2.1285 | 1.631 | 0.024475 | 0.055739 | -12703.86 | -1.9561 | -11385.16
402 | 3.2515 | 2.1288 | 1.6315 | 0.024517 | 0.05585 | -12701.73 | -1.9529 | -11383.2
403 | 3.2464 | 2.129 | 1.632 | 0.024559 | 0.055962 | -12699.61 | -1.9498 | -11381.25
404 | 3.2414 | 2.1293 | 1.6324 | 0.024601 | 0.056074 | -12697.48 | -1.9466 | -11379.3
405 | 3.2364 | 2.1295 | 1.6329 | 0.024643 | 0.056187 | -12695.35 | -1.9435 | -11377.36
406 | 3.2314 | 2.1298 | 1.6334 | 0.024685 | 0.056299 | -12693.22 | -1.9404 | -11375.42
407 | 3.2264 | 2.1301 | 1.6338 | 0.024726 | 0.056411 | -12691.09 | -1.9372 | -11373.48
408 | 3.2214 | 2.1304 | 1.6343 | 0.024768 | 0.056523 | -12688.96 | -1.9341 | -11371.54
409 | 3.2165 | 2.1306 | 1.6348 | 0.02481 | 0.056636 | -12686.83 | -1.931 | -11369.61
410 | 3.2115 | 2.1309 | 1.6352 | 0.024852 | 0.056749 | -12684.7 | -1.9279 | -11367.68
411 | 3.2066 | 2.1312 | 1.6357 | 0.024894 | 0.056862 | -12682.56 | -1.9247 | -11365.75
412 | 3.2017 | 2.1315 | 1.6362 | 0.024935 | 0.056974 | -12680.43 | -1.9216 | -11363.83
413 | 3.1968 | 2.1318 | 1.6367 | 0.024977 | 0.057087 | -12678.3 | -1.9185 | -11361.91
414 | 3.1919 | 2.1321 | 1.6372 | 0.025019 | 0.057201 | -12676.17 | -1.9154 | -11359.99
415 | 3.1871 | 2.1324 | 1.6377 | 0.025061 | 0.057314 | -12674.04 | -1.9123 | -11358.08
416 | 3.1822 | 2.1327 | 1.6381 | 0.025102 | 0.057427 | -12671.9 | -1.9092 | -11356.17
417 | 3.1774 | 2.133 | 1.6386 | 0.025144 | 0.057541 | -12669.77 | -1.9061 | -11354.26
418 | 3.1726 | 2.1333 | 1.6391 | 0.025186 | 0.057654 | -12667.64 | -1.903 | -11352.36
419 | 3.1678 | 2.1337 | 1.6396 | 0.025228 | 0.057768 | -12665.5 | -1.8999 | -11350.46
420 | 3.163 | 2.134 | 1.6401 | 0.025269 | 0.057882 | -12663.37 | -1.8969 | -11348.56
421 | 3.1582 | 2.1343 | 1.6406 | 0.025311 | 0.057995 | -12661.24 | -1.8938 | -11346.66
422 | 3.1535 | 2.1346 | 1.6411 | 0.025353 | 0.05811 | -12659.1 | -1.8907 | -11344.77
423 | 3.1487 | 2.135 | 1.6416 | 0.025395 | 0.058224 | -12656.97 | -1.8876 | -11342.88
424 | 3.144 | 2.1353 | 1.6421 | 0.025436 | 0.058338 | -12654.83 | -1.8846 | -11340.99
425 | 3.1393 | 2.1356 | 1.6427 | 0.025478 | 0.058452 | -12652.7 | -1.8815 | -11339.11
426 | 3.1346 | 2.136 | 1.6432 | 0.02552 | 0.058567 | -12650.56 | -1.8785 | -11337.23
427 | 3.1299 | 2.1363 | 1.6437 | 0.025561 | 0.058681 | -12648.42 | -1.8754 | -11335.35
428 | 3.1253 | 2.1367 | 1.6442 | 0.025603 | 0.058796 | -12646.29 | -1.8724 | -11333.48
429 | 3.1206 | 2.137 | 1.6447 | 0.025645 | 0.05891 | -12644.15 | -1.8693 | -11331.61
430 | 3.116 | 2.1374 | 1.6452 | 0.025686 | 0.059025 | -12642.01 | -1.8663 | -11329.74
431 | 3.1114 | 2.1377 | 1.6457 | 0.025728 | 0.05914 | -12639.87 | -1.8632 | -11327.88
432 | 3.1068 | 2.1381 | 1.6463 | 0.02577 | 0.059255 | -12637.74 | -1.8602 | -11326.02
433 | 3.1022 | 2.1384 | 1.6468 | 0.025811 | 0.05937 | -12635.6 | -1.8572 | -11324.16
434 | 3.0976 | 2.1388 | 1.6473 | 0.025853 | 0.059486 | -12633.46 | -1.8541 | -11322.3
435 | 3.093 | 2.1392 | 1.6478 | 0.025894 | 0.059601 | -12631.32 | -1.8511 | -11320.45
436 | 3.0885 | 2.1396 | 1.6484 | 0.025936 | 0.059716 | -12629.18 | -1.8481 | -11318.6
437 | 3.084 | 2.1399 | 1.6489 | 0.025978 | 0.059832 | -12627.04 | -1.8451 | -11316.75
438 | 3.0794 | 2.1403 | 1.6494 | 0.026019 | 0.059948 | -12624.9 | -1.8421 | -11314.91
439 | 3.0749 | 2.1407 | 1.65 | 0.026061 | 0.060063 | -12622.76 | -1.8391 | -11313.07
440 | 3.0704 | 2.1411 | 1.6505 | 0.026102 | 0.060179 | -12620.62 | -1.8361 | -11311.23
441 | 3.066 | 2.1415 | 1.651 | 0.026144 | 0.060295 | -12618.48 | -1.8331 | -11309.4
442 | 3.0615 | 2.1418 | 1.6516 | 0.026185 | 0.060411 | -12616.34 | -1.8301 | -11307.56
443 | 3.0571 | 2.1422 | 1.6521 | 0.026227 | 0.060528 | -12614.19 | -1.8271 | -11305.74
444 | 3.0526 | 2.1426 | 1.6526 | 0.026269 | 0.060644 | -12612.05 | -1.8241 | -11303.91
445 | 3.0482 | 2.143 | 1.6532 | 0.02631 | 0.06076 | -12609.91 | -1.8211 | -11302.09
446 | 3.0438 | 2.1434 | 1.6537 | 0.026352 | 0.060877 | -12607.76 | -1.8181 | -11300.27
447 | 3.0394 | 2.1438 | 1.6543 | 0.026393 | 0.060993 | -12605.62 | -1.8151 | -11298.45
448 | 3.035 | 2.1442 | 1.6548 | 0.026435 | 0.06111 | -12603.48 | -1.8122 | -11296.64
449 | 3.0306 | 2.1446 | 1.6554 | 0.026476 | 0.061227 | -12601.33 | -1.8092 | -11294.83
450 | 3.0263 | 2.145 | 1.6559 | 0.026517 | 0.061344 | -12599.19 | -1.8062 | -11293.02

## Superheated steam 20 bara
Temperature (°C) | Vapour, density (kg/m3) | Cp (kj/kgK) | Cv (kj/kgK) | Dynamic viscosity (cP) | Thermal conductivity (Watt/mK) | Specific entalphy, kJ/kg | Specific entropy, kJ/kg | Gibbs free energy, kJ/kg
213 | 10.0206 | 3.1553 | 2.1431 | 0.01612 | 0.040965 | -13170.04 | -3.0828 | -11671.31
214 | 9.9859 | 3.1176 | 2.1203 | 0.016168 | 0.041012 | -13166.89 | -3.0764 | -11668.23
215 | 9.9518 | 3.0828 | 2.0995 | 0.016216 | 0.04106 | -13163.78 | -3.07 | -11665.16
216 | 9.9181 | 3.0506 | 2.0803 | 0.016264 | 0.041109 | -13160.71 | -3.0637 | -11662.09
217 | 9.8849 | 3.0207 | 2.0627 | 0.016311 | 0.041158 | -13157.66 | -3.0575 | -11659.03
218 | 9.8522 | 2.9929 | 2.0464 | 0.016359 | 0.041209 | -13154.65 | -3.0514 | -11655.98
219 | 9.8198 | 2.967 | 2.0313 | 0.016406 | 0.041261 | -13151.66 | -3.0453 | -11652.93
220 | 9.7879 | 2.9428 | 2.0173 | 0.016454 | 0.041313 | -13148.7 | -3.0393 | -11649.89
221 | 9.7564 | 2.92 | 2.0042 | 0.016501 | 0.041366 | -13145.77 | -3.0333 | -11646.85
222 | 9.7253 | 2.8986 | 1.9921 | 0.016548 | 0.04142 | -13142.85 | -3.0274 | -11643.82
223 | 9.6945 | 2.8784 | 1.9806 | 0.016595 | 0.041474 | -13139.96 | -3.0216 | -11640.8
224 | 9.664 | 2.8593 | 1.9699 | 0.016642 | 0.041529 | -13137.08 | -3.0158 | -11637.78
225 | 9.634 | 2.8412 | 1.9599 | 0.016689 | 0.041585 | -13134.23 | -3.0101 | -11634.77
226 | 9.6042 | 2.824 | 1.9504 | 0.016736 | 0.041642 | -13131.39 | -3.0044 | -11631.76
227 | 9.5748 | 2.8076 | 1.9414 | 0.016783 | 0.041699 | -13128.57 | -2.9987 | -11628.76
228 | 9.5456 | 2.792 | 1.9329 | 0.01683 | 0.041757 | -13125.77 | -2.9931 | -11625.76
229 | 9.5168 | 2.7771 | 1.9248 | 0.016877 | 0.041815 | -13122.98 | -2.9876 | -11622.77
230 | 9.4883 | 2.7628 | 1.9171 | 0.016924 | 0.041874 | -13120.21 | -2.9821 | -11619.79
231 | 9.46 | 2.7491 | 1.9097 | 0.01697 | 0.041933 | -13117.45 | -2.9766 | -11616.81
232 | 9.4321 | 2.7359 | 1.9027 | 0.017017 | 0.041993 | -13114.7 | -2.9711 | -11613.83
233 | 9.4044 | 2.7232 | 1.8959 | 0.017064 | 0.042054 | -13111.97 | -2.9657 | -11610.86
234 | 9.3769 | 2.7109 | 1.8895 | 0.01711 | 0.042115 | -13109.25 | -2.9604 | -11607.9
235 | 9.3498 | 2.6991 | 1.8833 | 0.017157 | 0.042176 | -13106.54 | -2.955 | -11604.94
236 | 9.3229 | 2.6877 | 1.8773 | 0.017203 | 0.042238 | -13103.84 | -2.9497 | -11601.99
237 | 9.2962 | 2.6766 | 1.8715 | 0.017249 | 0.042301 | -13101.16 | -2.9445 | -11599.04
238 | 9.2698 | 2.6659 | 1.8659 | 0.017296 | 0.042364 | -13098.48 | -2.9392 | -11596.1
239 | 9.2436 | 2.6555 | 1.8606 | 0.017342 | 0.042428 | -13095.82 | -2.934 | -11593.17
240 | 9.2176 | 2.6454 | 1.8554 | 0.017388 | 0.042492 | -13093.17 | -2.9288 | -11590.23
241 | 9.1919 | 2.6356 | 1.8503 | 0.017434 | 0.042556 | -13090.52 | -2.9237 | -11587.31
242 | 9.1664 | 2.626 | 1.8454 | 0.01748 | 0.042621 | -13087.89 | -2.9186 | -11584.39
243 | 9.1411 | 2.6168 | 1.8407 | 0.017527 | 0.042687 | -13085.27 | -2.9135 | -11581.47
244 | 9.116 | 2.6077 | 1.836 | 0.017573 | 0.042753 | -13082.65 | -2.9084 | -11578.56
245 | 9.0912 | 2.5989 | 1.8316 | 0.017618 | 0.042819 | -13080.05 | -2.9034 | -11575.65
246 | 9.0665 | 2.5904 | 1.8272 | 0.017664 | 0.042886 | -13077.45 | -2.8984 | -11572.75
247 | 9.0421 | 2.582 | 1.8229 | 0.01771 | 0.042953 | -13074.86 | -2.8934 | -11569.86
248 | 9.0178 | 2.5738 | 1.8188 | 0.017756 | 0.043021 | -13072.28 | -2.8884 | -11566.97
249 | 8.9938 | 2.5658 | 1.8148 | 0.017802 | 0.043089 | -13069.71 | -2.8835 | -11564.08
250 | 8.9699 | 2.5581 | 1.8108 | 0.017848 | 0.043158 | -13067.14 | -2.8786 | -11561.2
251 | 8.9463 | 2.5505 | 1.807 | 0.017893 | 0.043227 | -13064.59 | -2.8737 | -11558.32
252 | 8.9228 | 2.543 | 1.8032 | 0.017939 | 0.043296 | -13062.04 | -2.8689 | -11555.45
253 | 8.8995 | 2.5358 | 1.7996 | 0.017985 | 0.043366 | -13059.5 | -2.864 | -11552.59
254 | 8.8764 | 2.5286 | 1.796 | 0.01803 | 0.043436 | -13056.96 | -2.8592 | -11549.72
255 | 8.8534 | 2.5217 | 1.7925 | 0.018076 | 0.043507 | -13054.44 | -2.8544 | -11546.87
256 | 8.8307 | 2.5149 | 1.7891 | 0.018121 | 0.043578 | -13051.92 | -2.8497 | -11544.01
257 | 8.8081 | 2.5082 | 1.7858 | 0.018167 | 0.043649 | -13049.4 | -2.8449 | -11541.17
258 | 8.7856 | 2.5017 | 1.7826 | 0.018212 | 0.043721 | -13046.9 | -2.8402 | -11538.33
259 | 8.7634 | 2.4954 | 1.7794 | 0.018258 | 0.043793 | -13044.4 | -2.8355 | -11535.49
260 | 8.7413 | 2.4891 | 1.7763 | 0.018303 | 0.043866 | -13041.9 | -2.8308 | -11532.65
261 | 8.7193 | 2.483 | 1.7732 | 0.018348 | 0.043939 | -13039.41 | -2.8261 | -11529.83
262 | 8.6976 | 2.477 | 1.7703 | 0.018394 | 0.044012 | -13036.93 | -2.8215 | -11527
263 | 8.6759 | 2.4712 | 1.7674 | 0.018439 | 0.044086 | -13034.46 | -2.8169 | -11524.18
264 | 8.6545 | 2.4654 | 1.7645 | 0.018484 | 0.04416 | -13031.99 | -2.8123 | -11521.37
265 | 8.6332 | 2.4598 | 1.7618 | 0.018529 | 0.044234 | -13029.52 | -2.8077 | -11518.56
266 | 8.612 | 2.4543 | 1.759 | 0.018575 | 0.044309 | -13027.06 | -2.8031 | -11515.75
267 | 8.591 | 2.4489 | 1.7564 | 0.01862 | 0.044384 | -13024.61 | -2.7986 | -11512.95
268 | 8.5701 | 2.4436 | 1.7538 | 0.018665 | 0.04446 | -13022.16 | -2.7941 | -11510.16
269 | 8.5494 | 2.4384 | 1.7512 | 0.01871 | 0.044535 | -13019.72 | -2.7896 | -11507.36
270 | 8.5288 | 2.4333 | 1.7487 | 0.018755 | 0.044612 | -13017.28 | -2.7851 | -11504.58
271 | 8.5083 | 2.4283 | 1.7463 | 0.0188 | 0.044688 | -13014.85 | -2.7806 | -11501.79
272 | 8.488 | 2.4234 | 1.7439 | 0.018845 | 0.044765 | -13012.42 | -2.7761 | -11499.02
273 | 8.4678 | 2.4186 | 1.7416 | 0.01889 | 0.044843 | -13010 | -2.7717 | -11496.24
274 | 8.4478 | 2.4139 | 1.7393 | 0.018934 | 0.04492 | -13007.58 | -2.7673 | -11493.47
275 | 8.4279 | 2.4093 | 1.7371 | 0.018979 | 0.044998 | -13005.17 | -2.7629 | -11490.71
276 | 8.4081 | 2.4048 | 1.7349 | 0.019024 | 0.045076 | -13002.76 | -2.7585 | -11487.95
277 | 8.3884 | 2.4004 | 1.7328 | 0.019069 | 0.045155 | -13000.36 | -2.7541 | -11485.19
278 | 8.3689 | 2.3961 | 1.7307 | 0.019114 | 0.045234 | -12997.96 | -2.7497 | -11482.44
279 | 8.3495 | 2.3918 | 1.7287 | 0.019158 | 0.045313 | -12995.56 | -2.7454 | -11479.69
280 | 8.3302 | 2.3876 | 1.7267 | 0.019203 | 0.045393 | -12993.17 | -2.7411 | -11476.95
281 | 8.311 | 2.3835 | 1.7247 | 0.019248 | 0.045472 | -12990.78 | -2.7368 | -11474.21
282 | 8.292 | 2.3795 | 1.7228 | 0.019293 | 0.045553 | -12988.4 | -2.7325 | -11471.47
283 | 8.2731 | 2.3756 | 1.7209 | 0.019337 | 0.045633 | -12986.02 | -2.7282 | -11468.74
284 | 8.2543 | 2.3717 | 1.7191 | 0.019382 | 0.045714 | -12983.65 | -2.7239 | -11466.02
285 | 8.2356 | 2.3679 | 1.7173 | 0.019426 | 0.045795 | -12981.28 | -2.7197 | -11463.3
286 | 8.217 | 2.3642 | 1.7156 | 0.019471 | 0.045877 | -12978.91 | -2.7154 | -11460.58
287 | 8.1985 | 2.3606 | 1.7139 | 0.019516 | 0.045958 | -12976.55 | -2.7112 | -11457.86
288 | 8.1802 | 2.357 | 1.7122 | 0.01956 | 0.04604 | -12974.19 | -2.707 | -11455.16
289 | 8.1619 | 2.3535 | 1.7106 | 0.019604 | 0.046123 | -12971.83 | -2.7028 | -11452.45
290 | 8.1438 | 2.3501 | 1.709 | 0.019649 | 0.046205 | -12969.48 | -2.6986 | -11449.75
291 | 8.1257 | 2.3467 | 1.7074 | 0.019693 | 0.046289 | -12967.13 | -2.6944 | -11447.05
292 | 8.1078 | 2.3434 | 1.7059 | 0.019738 | 0.046372 | -12964.78 | -2.6903 | -11444.36
293 | 8.09 | 2.3401 | 1.7044 | 0.019782 | 0.046455 | -12962.44 | -2.6862 | -11441.67
294 | 8.0723 | 2.337 | 1.703 | 0.019826 | 0.046539 | -12960.1 | -2.682 | -11438.99
295 | 8.0547 | 2.3338 | 1.7016 | 0.019871 | 0.046623 | -12957.76 | -2.6779 | -11436.31
296 | 8.0372 | 2.3308 | 1.7002 | 0.019915 | 0.046708 | -12955.43 | -2.6738 | -11433.63
297 | 8.0197 | 2.3278 | 1.6988 | 0.019959 | 0.046792 | -12953.1 | -2.6697 | -11430.96
298 | 8.0024 | 2.3248 | 1.6975 | 0.020004 | 0.046877 | -12950.77 | -2.6656 | -11428.29
299 | 7.9852 | 2.3219 | 1.6962 | 0.020048 | 0.046963 | -12948.45 | -2.6616 | -11425.63
300 | 7.9681 | 2.3191 | 1.695 | 0.020092 | 0.047048 | -12946.12 | -2.6575 | -11422.97
301 | 7.9511 | 2.3163 | 1.6938 | 0.020136 | 0.047134 | -12943.81 | -2.6535 | -11420.31
302 | 7.9341 | 2.3136 | 1.6926 | 0.02018 | 0.04722 | -12941.49 | -2.6494 | -11417.66
303 | 7.9173 | 2.3109 | 1.6914 | 0.020224 | 0.047307 | -12939.18 | -2.6454 | -11415.02
304 | 7.9005 | 2.3083 | 1.6903 | 0.020268 | 0.047393 | -12936.87 | -2.6414 | -11412.37
305 | 7.8839 | 2.3057 | 1.6891 | 0.020313 | 0.04748 | -12934.56 | -2.6374 | -11409.73
306 | 7.8673 | 2.3032 | 1.6881 | 0.020356 | 0.047567 | -12932.25 | -2.6334 | -11407.1
307 | 7.8508 | 2.3007 | 1.687 | 0.020401 | 0.047655 | -12929.95 | -2.6295 | -11404.47
308 | 7.8345 | 2.2983 | 1.686 | 0.020445 | 0.047743 | -12927.65 | -2.6255 | -11401.84
309 | 7.8182 | 2.2959 | 1.685 | 0.020489 | 0.04783 | -12925.35 | -2.6216 | -11399.22
310 | 7.8019 | 2.2936 | 1.684 | 0.020532 | 0.047919 | -12923.06 | -2.6176 | -11396.6
311 | 7.7858 | 2.2913 | 1.6831 | 0.020577 | 0.048007 | -12920.76 | -2.6137 | -11393.98
312 | 7.7698 | 2.289 | 1.6821 | 0.02062 | 0.048096 | -12918.47 | -2.6098 | -11391.37
313 | 7.7538 | 2.2868 | 1.6812 | 0.020664 | 0.048185 | -12916.18 | -2.6059 | -11388.76
314 | 7.7379 | 2.2847 | 1.6803 | 0.020708 | 0.048274 | -12913.9 | -2.602 | -11386.16
315 | 7.7221 | 2.2825 | 1.6795 | 0.020752 | 0.048364 | -12911.61 | -2.5981 | -11383.56
316 | 7.7064 | 2.2805 | 1.6787 | 0.020796 | 0.048454 | -12909.33 | -2.5942 | -11380.96
317 | 7.6908 | 2.2784 | 1.6778 | 0.02084 | 0.048544 | -12907.05 | -2.5903 | -11378.37
318 | 7.6752 | 2.2764 | 1.6771 | 0.020883 | 0.048634 | -12904.77 | -2.5865 | -11375.78
319 | 7.6598 | 2.2745 | 1.6763 | 0.020927 | 0.048724 | -12902.49 | -2.5826 | -11373.2
320 | 7.6444 | 2.2725 | 1.6756 | 0.020971 | 0.048815 | -12900.22 | -2.5788 | -11370.61
321 | 7.6291 | 2.2706 | 1.6748 | 0.021015 | 0.048906 | -12897.95 | -2.575 | -11368.04
322 | 7.6138 | 2.2688 | 1.6741 | 0.021059 | 0.048998 | -12895.68 | -2.5711 | -11365.46
323 | 7.5986 | 2.267 | 1.6735 | 0.021102 | 0.049089 | -12893.41 | -2.5673 | -11362.9
324 | 7.5835 | 2.2652 | 1.6728 | 0.021146 | 0.049181 | -12891.14 | -2.5635 | -11360.33
325 | 7.5685 | 2.2635 | 1.6722 | 0.02119 | 0.049273 | -12888.88 | -2.5597 | -11357.77
326 | 7.5536 | 2.2618 | 1.6715 | 0.021233 | 0.049365 | -12886.61 | -2.556 | -11355.21
327 | 7.5387 | 2.2601 | 1.6709 | 0.021277 | 0.049458 | -12884.35 | -2.5522 | -11352.66
328 | 7.5239 | 2.2584 | 1.6703 | 0.02132 | 0.04955 | -12882.09 | -2.5484 | -11350.11
329 | 7.5092 | 2.2568 | 1.6698 | 0.021364 | 0.049643 | -12879.83 | -2.5447 | -11347.56
330 | 7.4945 | 2.2552 | 1.6692 | 0.021407 | 0.049736 | -12877.58 | -2.5409 | -11345.02
331 | 7.4799 | 2.2537 | 1.6687 | 0.021451 | 0.04983 | -12875.32 | -2.5372 | -11342.48
332 | 7.4654 | 2.2522 | 1.6682 | 0.021495 | 0.049923 | -12873.07 | -2.5335 | -11339.94
333 | 7.451 | 2.2507 | 1.6677 | 0.021538 | 0.050017 | -12870.82 | -2.5297 | -11337.41
334 | 7.4366 | 2.2492 | 1.6672 | 0.021582 | 0.050111 | -12868.57 | -2.526 | -11334.88
335 | 7.4223 | 2.2478 | 1.6668 | 0.021625 | 0.050206 | -12866.32 | -2.5223 | -11332.36
336 | 7.408 | 2.2464 | 1.6663 | 0.021669 | 0.0503 | -12864.07 | -2.5186 | -11329.84
337 | 7.3939 | 2.245 | 1.6659 | 0.021712 | 0.050395 | -12861.82 | -2.515 | -11327.32
338 | 7.3797 | 2.2437 | 1.6655 | 0.021755 | 0.05049 | -12859.58 | -2.5113 | -11324.81
339 | 7.3657 | 2.2424 | 1.6651 | 0.021799 | 0.050585 | -12857.33 | -2.5076 | -11322.3
340 | 7.3517 | 2.2411 | 1.6647 | 0.021842 | 0.050681 | -12855.09 | -2.504 | -11319.79
341 | 7.3378 | 2.2398 | 1.6643 | 0.021886 | 0.050776 | -12852.85 | -2.5003 | -11317.29
342 | 7.3239 | 2.2386 | 1.664 | 0.021929 | 0.050872 | -12850.61 | -2.4967 | -11314.79
343 | 7.3102 | 2.2374 | 1.6636 | 0.021972 | 0.050968 | -12848.37 | -2.493 | -11312.3
344 | 7.2964 | 2.2362 | 1.6633 | 0.022016 | 0.051064 | -12846.14 | -2.4894 | -11309.81
345 | 7.2828 | 2.235 | 1.663 | 0.022059 | 0.051161 | -12843.9 | -2.4858 | -11307.32
346 | 7.2691 | 2.2339 | 1.6627 | 0.022102 | 0.051257 | -12841.66 | -2.4822 | -11304.83
347 | 7.2556 | 2.2328 | 1.6624 | 0.022145 | 0.051354 | -12839.43 | -2.4786 | -11302.35
348 | 7.2421 | 2.2317 | 1.6622 | 0.022189 | 0.051452 | -12837.2 | -2.475 | -11299.88
349 | 7.2287 | 2.2306 | 1.6619 | 0.022232 | 0.051549 | -12834.97 | -2.4714 | -11297.4
350 | 7.2153 | 2.2295 | 1.6617 | 0.022275 | 0.051646 | -12832.74 | -2.4678 | -11294.93
351 | 7.202 | 2.2285 | 1.6614 | 0.022318 | 0.051744 | -12830.51 | -2.4642 | -11292.47
352 | 7.1888 | 2.2275 | 1.6612 | 0.022361 | 0.051842 | -12828.28 | -2.4606 | -11290.01
353 | 7.1756 | 2.2265 | 1.661 | 0.022405 | 0.05194 | -12826.05 | -2.4571 | -11287.55
354 | 7.1625 | 2.2256 | 1.6608 | 0.022448 | 0.052039 | -12823.82 | -2.4535 | -11285.09
355 | 7.1494 | 2.2246 | 1.6606 | 0.022491 | 0.052137 | -12821.6 | -2.45 | -11282.64
356 | 7.1364 | 2.2237 | 1.6605 | 0.022534 | 0.052236 | -12819.37 | -2.4464 | -11280.19
357 | 7.1234 | 2.2228 | 1.6603 | 0.022577 | 0.052335 | -12817.15 | -2.4429 | -11277.75
358 | 7.1105 | 2.2219 | 1.6602 | 0.02262 | 0.052434 | -12814.93 | -2.4394 | -11275.31
359 | 7.0976 | 2.2211 | 1.66 | 0.022663 | 0.052533 | -12812.7 | -2.4359 | -11272.87
360 | 7.0848 | 2.2202 | 1.6599 | 0.022706 | 0.052633 | -12810.48 | -2.4324 | -11270.43
361 | 7.0721 | 2.2194 | 1.6598 | 0.022749 | 0.052733 | -12808.26 | -2.4289 | -11268
362 | 7.0594 | 2.2186 | 1.6597 | 0.022793 | 0.052833 | -12806.04 | -2.4254 | -11265.58
363 | 7.0468 | 2.2178 | 1.6596 | 0.022836 | 0.052933 | -12803.82 | -2.4219 | -11263.15
364 | 7.0342 | 2.2171 | 1.6595 | 0.022878 | 0.053033 | -12801.61 | -2.4184 | -11260.73
365 | 7.0217 | 2.2163 | 1.6594 | 0.022922 | 0.053134 | -12799.39 | -2.4149 | -11258.32
366 | 7.0092 | 2.2156 | 1.6594 | 0.022964 | 0.053234 | -12797.17 | -2.4114 | -11255.9
367 | 6.9968 | 2.2149 | 1.6593 | 0.023007 | 0.053335 | -12794.96 | -2.408 | -11253.49
368 | 6.9844 | 2.2142 | 1.6593 | 0.02305 | 0.053436 | -12792.74 | -2.4045 | -11251.09
369 | 6.9721 | 2.2135 | 1.6593 | 0.023093 | 0.053538 | -12790.53 | -2.4011 | -11248.68
370 | 6.9598 | 2.2128 | 1.6592 | 0.023136 | 0.053639 | -12788.31 | -2.3976 | -11246.29
371 | 6.9476 | 2.2122 | 1.6592 | 0.023179 | 0.053741 | -12786.1 | -2.3942 | -11243.89
372 | 6.9354 | 2.2115 | 1.6592 | 0.023222 | 0.053843 | -12783.89 | -2.3908 | -11241.5
373 | 6.9233 | 2.2109 | 1.6592 | 0.023265 | 0.053945 | -12781.68 | -2.3873 | -11239.11
374 | 6.9112 | 2.2103 | 1.6592 | 0.023308 | 0.054047 | -12779.47 | -2.3839 | -11236.72
375 | 6.8992 | 2.2097 | 1.6593 | 0.02335 | 0.054149 | -12777.26 | -2.3805 | -11234.34
376 | 6.8872 | 2.2092 | 1.6593 | 0.023393 | 0.054252 | -12775.05 | -2.3771 | -11231.96
377 | 6.8753 | 2.2086 | 1.6593 | 0.023436 | 0.054355 | -12772.84 | -2.3737 | -11229.59
378 | 6.8634 | 2.2081 | 1.6594 | 0.023479 | 0.054457 | -12770.63 | -2.3703 | -11227.21
379 | 6.8515 | 2.2075 | 1.6594 | 0.023522 | 0.05456 | -12768.42 | -2.3669 | -11224.85
380 | 6.8398 | 2.207 | 1.6595 | 0.023564 | 0.054664 | -12766.21 | -2.3635 | -11222.48
381 | 6.828 | 2.2065 | 1.6595 | 0.023607 | 0.054767 | -12764.01 | -2.3601 | -11220.12
382 | 6.8163 | 2.206 | 1.6596 | 0.02365 | 0.054871 | -12761.8 | -2.3568 | -11217.76
383 | 6.8047 | 2.2056 | 1.6597 | 0.023693 | 0.054975 | -12759.59 | -2.3534 | -11215.4
384 | 6.7931 | 2.2051 | 1.6598 | 0.023735 | 0.055079 | -12757.39 | -2.35 | -11213.05
385 | 6.7815 | 2.2047 | 1.6599 | 0.023778 | 0.055183 | -12755.18 | -2.3467 | -11210.7
386 | 6.77 | 2.2042 | 1.66 | 0.023821 | 0.055287 | -12752.98 | -2.3433 | -11208.36
387 | 6.7585 | 2.2038 | 1.6601 | 0.023863 | 0.055392 | -12750.77 | -2.34 | -11206.02
388 | 6.7471 | 2.2034 | 1.6602 | 0.023906 | 0.055496 | -12748.57 | -2.3367 | -11203.68
389 | 6.7358 | 2.203 | 1.6604 | 0.023949 | 0.055601 | -12746.37 | -2.3333 | -11201.34
390 | 6.7244 | 2.2026 | 1.6605 | 0.023991 | 0.055706 | -12744.16 | -2.33 | -11199.01
391 | 6.7131 | 2.2022 | 1.6606 | 0.024034 | 0.055811 | -12741.96 | -2.3267 | -11196.68
392 | 6.7019 | 2.2019 | 1.6608 | 0.024077 | 0.055917 | -12739.76 | -2.3234 | -11194.36
393 | 6.6907 | 2.2015 | 1.661 | 0.024119 | 0.056022 | -12737.56 | -2.3201 | -11192.04
394 | 6.6795 | 2.2012 | 1.6611 | 0.024162 | 0.056128 | -12735.35 | -2.3168 | -11189.72
395 | 6.6684 | 2.2008 | 1.6613 | 0.024204 | 0.056234 | -12733.15 | -2.3135 | -11187.4
396 | 6.6573 | 2.2005 | 1.6615 | 0.024247 | 0.05634 | -12730.95 | -2.3102 | -11185.09
397 | 6.6463 | 2.2002 | 1.6616 | 0.024289 | 0.056446 | -12728.75 | -2.3069 | -11182.78
398 | 6.6353 | 2.1999 | 1.6618 | 0.024332 | 0.056552 | -12726.55 | -2.3036 | -11180.48
399 | 6.6243 | 2.1996 | 1.662 | 0.024374 | 0.056659 | -12724.35 | -2.3003 | -11178.18
400 | 6.6134 | 2.1994 | 1.6622 | 0.024417 | 0.056765 | -12722.15 | -2.2971 | -11175.88
401 | 6.6026 | 2.1991 | 1.6624 | 0.024459 | 0.056872 | -12719.95 | -2.2938 | -11173.58
402 | 6.5917 | 2.1988 | 1.6626 | 0.024502 | 0.056979 | -12717.75 | -2.2905 | -11171.29
403 | 6.5809 | 2.1986 | 1.6628 | 0.024544 | 0.057086 | -12715.55 | -2.2873 | -11169
404 | 6.5702 | 2.1984 | 1.6631 | 0.024587 | 0.057193 | -12713.35 | -2.284 | -11166.72
405 | 6.5595 | 2.1981 | 1.6633 | 0.024629 | 0.057301 | -12711.15 | -2.2808 | -11164.43
406 | 6.5488 | 2.1979 | 1.6635 | 0.024671 | 0.057408 | -12708.96 | -2.2776 | -11162.15
407 | 6.5382 | 2.1977 | 1.6638 | 0.024714 | 0.057516 | -12706.76 | -2.2743 | -11159.88
408 | 6.5276 | 2.1975 | 1.664 | 0.024756 | 0.057624 | -12704.56 | -2.2711 | -11157.61
409 | 6.517 | 2.1973 | 1.6642 | 0.024799 | 0.057732 | -12702.36 | -2.2679 | -11155.34
410 | 6.5065 | 2.1972 | 1.6645 | 0.024841 | 0.05784 | -12700.17 | -2.2647 | -11153.07
411 | 6.496 | 2.197 | 1.6647 | 0.024883 | 0.057949 | -12697.97 | -2.2614 | -11150.81
412 | 6.4856 | 2.1968 | 1.665 | 0.024926 | 0.058057 | -12695.77 | -2.2582 | -11148.55
413 | 6.4752 | 2.1967 | 1.6653 | 0.024968 | 0.058166 | -12693.57 | -2.255 | -11146.29
414 | 6.4648 | 2.1965 | 1.6655 | 0.02501 | 0.058275 | -12691.38 | -2.2518 | -11144.04
415 | 6.4545 | 2.1964 | 1.6658 | 0.025053 | 0.058384 | -12689.18 | -2.2486 | -11141.79
416 | 6.4442 | 2.1963 | 1.6661 | 0.025095 | 0.058493 | -12686.98 | -2.2454 | -11139.54
417 | 6.434 | 2.1961 | 1.6664 | 0.025137 | 0.058602 | -12684.79 | -2.2423 | -11137.3
418 | 6.4238 | 2.196 | 1.6667 | 0.025179 | 0.058711 | -12682.59 | -2.2391 | -11135.06
419 | 6.4136 | 2.1959 | 1.667 | 0.025222 | 0.058821 | -12680.39 | -2.2359 | -11132.82
420 | 6.4034 | 2.1958 | 1.6673 | 0.025264 | 0.058931 | -12678.2 | -2.2327 | -11130.58
421 | 6.3933 | 2.1957 | 1.6676 | 0.025306 | 0.059041 | -12676 | -2.2296 | -11128.35
422 | 6.3833 | 2.1957 | 1.6679 | 0.025348 | 0.059151 | -12673.81 | -2.2264 | -11126.12
423 | 6.3732 | 2.1956 | 1.6682 | 0.02539 | 0.059261 | -12671.61 | -2.2232 | -11123.9
424 | 6.3632 | 2.1955 | 1.6685 | 0.025433 | 0.059371 | -12669.41 | -2.2201 | -11121.68
425 | 6.3532 | 2.1955 | 1.6688 | 0.025475 | 0.059481 | -12667.22 | -2.2169 | -11119.46
426 | 6.3433 | 2.1954 | 1.6692 | 0.025517 | 0.059592 | -12665.02 | -2.2138 | -11117.24
427 | 6.3334 | 2.1954 | 1.6695 | 0.025559 | 0.059703 | -12662.83 | -2.2107 | -11115.03
428 | 6.3236 | 2.1953 | 1.6698 | 0.025601 | 0.059813 | -12660.63 | -2.2075 | -11112.82
429 | 6.3137 | 2.1953 | 1.6701 | 0.025643 | 0.059924 | -12658.44 | -2.2044 | -11110.62
430 | 6.3039 | 2.1953 | 1.6705 | 0.025686 | 0.060035 | -12656.24 | -2.2013 | -11108.41
431 | 6.2942 | 2.1953 | 1.6708 | 0.025728 | 0.060147 | -12654.05 | -2.1982 | -11106.21
432 | 6.2844 | 2.1953 | 1.6712 | 0.02577 | 0.060258 | -12651.85 | -2.195 | -11104.02
433 | 6.2747 | 2.1953 | 1.6715 | 0.025812 | 0.06037 | -12649.65 | -2.1919 | -11101.82
434 | 6.2651 | 2.1953 | 1.6719 | 0.025854 | 0.060481 | -12647.46 | -2.1888 | -11099.63
435 | 6.2555 | 2.1953 | 1.6722 | 0.025896 | 0.060593 | -12645.26 | -2.1857 | -11097.45
436 | 6.2459 | 2.1953 | 1.6726 | 0.025938 | 0.060705 | -12643.07 | -2.1826 | -11095.26
437 | 6.2363 | 2.1953 | 1.673 | 0.02598 | 0.060817 | -12640.87 | -2.1795 | -11093.08
438 | 6.2268 | 2.1954 | 1.6733 | 0.026022 | 0.060929 | -12638.68 | -2.1764 | -11090.9
439 | 6.2173 | 2.1954 | 1.6737 | 0.026064 | 0.061042 | -12636.48 | -2.1734 | -11088.73
440 | 6.2078 | 2.1954 | 1.6741 | 0.026106 | 0.061154 | -12634.29 | -2.1703 | -11086.56
441 | 6.1984 | 2.1955 | 1.6745 | 0.026148 | 0.061267 | -12632.09 | -2.1672 | -11084.39
442 | 6.189 | 2.1955 | 1.6748 | 0.02619 | 0.06138 | -12629.89 | -2.1641 | -11082.22
443 | 6.1796 | 2.1956 | 1.6752 | 0.026232 | 0.061493 | -12627.7 | -2.1611 | -11080.06
444 | 6.1702 | 2.1957 | 1.6756 | 0.026274 | 0.061606 | -12625.5 | -2.158 | -11077.9
445 | 6.1609 | 2.1957 | 1.676 | 0.026316 | 0.061719 | -12623.31 | -2.1549 | -11075.74
446 | 6.1517 | 2.1958 | 1.6764 | 0.026358 | 0.061832 | -12621.11 | -2.1519 | -11073.59
447 | 6.1424 | 2.1959 | 1.6768 | 0.0264 | 0.061945 | -12618.91 | -2.1488 | -11071.44
448 | 6.1332 | 2.196 | 1.6772 | 0.026442 | 0.062059 | -12616.72 | -2.1458 | -11069.29
449 | 6.124 | 2.1961 | 1.6776 | 0.026484 | 0.062173 | -12614.52 | -2.1427 | -11067.15
450 | 6.1148 | 2.1962 | 1.678 | 0.026525 | 0.062286 | -12612.33 | -2.1397 | -11065.01

## Superheated steam 30 bara
Temperature (°C) | Vapour, density (kg/m3) | Cp (kj/kgK) | Cv (kj/kgK) | Dynamic viscosity (cP) | Thermal conductivity (Watt/mK) | Specific entalphy, kJ/kg | Specific entropy, kJ/kg | Gibbs free energy, kJ/kg
234 | 14.9923 | 3.5909 | 2.3236 | 0.016849 | 0.045923 | -13166.6 | -3.2392 | -11523.82
235 | 14.934 | 3.5399 | 2.2958 | 0.016899 | 0.045939 | -13163.02 | -3.2322 | -11520.59
236 | 14.8767 | 3.4927 | 2.2701 | 0.016949 | 0.045956 | -13159.49 | -3.2252 | -11517.36
237 | 14.8204 | 3.4489 | 2.2464 | 0.016999 | 0.045975 | -13156.01 | -3.2184 | -11514.14
238 | 14.7651 | 3.4081 | 2.2246 | 0.017048 | 0.045996 | -13152.57 | -3.2117 | -11510.92
239 | 14.7106 | 3.3701 | 2.2043 | 0.017098 | 0.046019 | -13149.17 | -3.205 | -11507.71
240 | 14.6569 | 3.3345 | 2.1855 | 0.017147 | 0.046043 | -13145.81 | -3.1985 | -11504.51
241 | 14.6041 | 3.3011 | 2.1679 | 0.017197 | 0.046069 | -13142.49 | -3.192 | -11501.32
242 | 14.552 | 3.2698 | 2.1515 | 0.017246 | 0.046096 | -13139.19 | -3.1856 | -11498.13
243 | 14.5007 | 3.2402 | 2.1362 | 0.017295 | 0.046125 | -13135.93 | -3.1793 | -11494.95
244 | 14.45 | 3.2123 | 2.1218 | 0.017344 | 0.046155 | -13132.7 | -3.173 | -11491.77
245 | 14.4001 | 3.1858 | 2.1083 | 0.017393 | 0.046187 | -13129.49 | -3.1668 | -11488.6
246 | 14.3508 | 3.1608 | 2.0955 | 0.017442 | 0.046219 | -13126.31 | -3.1607 | -11485.44
247 | 14.3022 | 3.1369 | 2.0835 | 0.017491 | 0.046253 | -13123.16 | -3.1546 | -11482.28
248 | 14.2541 | 3.1142 | 2.0721 | 0.01754 | 0.046288 | -13120.02 | -3.1486 | -11479.13
249 | 14.2067 | 3.0925 | 2.0612 | 0.017589 | 0.046324 | -13116.91 | -3.1426 | -11475.98
250 | 14.1599 | 3.0717 | 2.0509 | 0.017637 | 0.046361 | -13113.83 | -3.1367 | -11472.84
251 | 14.1136 | 3.0519 | 2.0411 | 0.017686 | 0.0464 | -13110.76 | -3.1309 | -11469.71
252 | 14.0678 | 3.0328 | 2.0317 | 0.017734 | 0.046439 | -13107.71 | -3.1251 | -11466.58
253 | 14.0226 | 3.0145 | 2.0227 | 0.017782 | 0.046479 | -13104.68 | -3.1193 | -11463.46
254 | 13.9779 | 2.9968 | 2.0141 | 0.017831 | 0.04652 | -13101.67 | -3.1136 | -11460.34
255 | 13.9337 | 2.9798 | 2.0058 | 0.017879 | 0.046562 | -13098.68 | -3.1079 | -11457.23
256 | 13.89 | 2.9634 | 1.9979 | 0.017927 | 0.046605 | -13095.7 | -3.1023 | -11454.12
257 | 13.8467 | 2.9476 | 1.9902 | 0.017975 | 0.046649 | -13092.74 | -3.0967 | -11451.03
258 | 13.8039 | 2.9322 | 1.9828 | 0.018023 | 0.046694 | -13089.8 | -3.0912 | -11447.93
259 | 13.7616 | 2.9174 | 1.9757 | 0.018071 | 0.046739 | -13086.87 | -3.0856 | -11444.84
260 | 13.7197 | 2.903 | 1.9688 | 0.018119 | 0.046786 | -13083.96 | -3.0802 | -11441.76
261 | 13.6782 | 2.8891 | 1.9621 | 0.018166 | 0.046833 | -13081.06 | -3.0747 | -11438.68
262 | 13.6372 | 2.8755 | 1.9557 | 0.018214 | 0.046881 | -13078.17 | -3.0693 | -11435.61
263 | 13.5965 | 2.8623 | 1.9494 | 0.018262 | 0.046929 | -13075.3 | -3.064 | -11432.54
264 | 13.5563 | 2.8495 | 1.9433 | 0.018309 | 0.046979 | -13072.44 | -3.0587 | -11429.48
265 | 13.5164 | 2.8371 | 1.9374 | 0.018357 | 0.047029 | -13069.59 | -3.0534 | -11426.43
266 | 13.477 | 2.825 | 1.9317 | 0.018404 | 0.04708 | -13066.76 | -3.0481 | -11423.38
267 | 13.4379 | 2.8131 | 1.9261 | 0.018451 | 0.047132 | -13063.94 | -3.0429 | -11420.33
268 | 13.3992 | 2.8016 | 1.9206 | 0.018499 | 0.047184 | -13061.13 | -3.0377 | -11417.29
269 | 13.3608 | 2.7904 | 1.9153 | 0.018546 | 0.047237 | -13058.33 | -3.0325 | -11414.25
270 | 13.3228 | 2.7794 | 1.9101 | 0.018593 | 0.047291 | -13055.54 | -3.0274 | -11411.23
271 | 13.2851 | 2.7687 | 1.9051 | 0.01864 | 0.047345 | -13052.76 | -3.0223 | -11408.2
272 | 13.2478 | 2.7583 | 1.9002 | 0.018687 | 0.047401 | -13049.99 | -3.0172 | -11405.18
273 | 13.2109 | 2.7481 | 1.8954 | 0.018735 | 0.047456 | -13047.24 | -3.0121 | -11402.17
274 | 13.1742 | 2.7382 | 1.8907 | 0.018781 | 0.047513 | -13044.49 | -3.0071 | -11399.16
275 | 13.1379 | 2.7284 | 1.8861 | 0.018828 | 0.04757 | -13041.76 | -3.0021 | -11396.15
276 | 13.1019 | 2.7189 | 1.8816 | 0.018875 | 0.047627 | -13039.03 | -2.9971 | -11393.15
277 | 13.0661 | 2.7096 | 1.8772 | 0.018922 | 0.047686 | -13036.31 | -2.9922 | -11390.16
278 | 13.0307 | 2.7005 | 1.8729 | 0.018969 | 0.047745 | -13033.6 | -2.9873 | -11387.17
279 | 12.9956 | 2.6916 | 1.8688 | 0.019015 | 0.047804 | -13030.91 | -2.9824 | -11384.18
280 | 12.9608 | 2.6828 | 1.8647 | 0.019062 | 0.047864 | -13028.22 | -2.9775 | -11381.2
281 | 12.9263 | 2.6743 | 1.8607 | 0.019109 | 0.047925 | -13025.54 | -2.9727 | -11378.23
282 | 12.892 | 2.666 | 1.8568 | 0.019155 | 0.047986 | -13022.86 | -2.9679 | -11375.26
283 | 12.8581 | 2.6578 | 1.8529 | 0.019202 | 0.048047 | -13020.2 | -2.9631 | -11372.29
284 | 12.8244 | 2.6498 | 1.8492 | 0.019248 | 0.04811 | -13017.54 | -2.9583 | -11369.33
285 | 12.791 | 2.6419 | 1.8455 | 0.019294 | 0.048173 | -13014.89 | -2.9535 | -11366.38
286 | 12.7578 | 2.6342 | 1.8419 | 0.019341 | 0.048236 | -13012.25 | -2.9488 | -11363.42
287 | 12.7249 | 2.6267 | 1.8384 | 0.019387 | 0.0483 | -13009.62 | -2.9441 | -11360.48
288 | 12.6922 | 2.6193 | 1.835 | 0.019433 | 0.048364 | -13007 | -2.9394 | -11357.54
289 | 12.6599 | 2.6121 | 1.8316 | 0.01948 | 0.048429 | -13004.38 | -2.9348 | -11354.6
290 | 12.6277 | 2.605 | 1.8283 | 0.019526 | 0.048495 | -13001.77 | -2.9301 | -11351.67
291 | 12.5958 | 2.598 | 1.8251 | 0.019572 | 0.048561 | -12999.16 | -2.9255 | -11348.74
292 | 12.5641 | 2.5912 | 1.8219 | 0.019618 | 0.048627 | -12996.57 | -2.9209 | -11345.82
293 | 12.5327 | 2.5845 | 1.8188 | 0.019664 | 0.048694 | -12993.98 | -2.9163 | -11342.9
294 | 12.5015 | 2.578 | 1.8158 | 0.01971 | 0.048762 | -12991.39 | -2.9118 | -11339.98
295 | 12.4706 | 2.5715 | 1.8128 | 0.019756 | 0.04883 | -12988.82 | -2.9072 | -11337.07
296 | 12.4398 | 2.5652 | 1.8099 | 0.019802 | 0.048898 | -12986.25 | -2.9027 | -11334.17
297 | 12.4093 | 2.5591 | 1.807 | 0.019848 | 0.048967 | -12983.68 | -2.8982 | -11331.27
298 | 12.379 | 2.553 | 1.8042 | 0.019893 | 0.049037 | -12981.12 | -2.8937 | -11328.37
299 | 12.3489 | 2.5471 | 1.8015 | 0.019939 | 0.049107 | -12978.57 | -2.8893 | -11325.48
300 | 12.3191 | 2.5412 | 1.7988 | 0.019985 | 0.049177 | -12976.03 | -2.8848 | -11322.59
301 | 12.2894 | 2.5355 | 1.7962 | 0.02003 | 0.049248 | -12973.49 | -2.8804 | -11319.71
302 | 12.26 | 2.5299 | 1.7936 | 0.020076 | 0.049319 | -12970.95 | -2.876 | -11316.83
303 | 12.2307 | 2.5244 | 1.7911 | 0.020122 | 0.049391 | -12968.42 | -2.8716 | -11313.96
304 | 12.2017 | 2.519 | 1.7887 | 0.020167 | 0.049463 | -12965.9 | -2.8672 | -11311.09
305 | 12.1728 | 2.5137 | 1.7862 | 0.020213 | 0.049535 | -12963.38 | -2.8629 | -11308.22
306 | 12.1441 | 2.5085 | 1.7839 | 0.020258 | 0.049608 | -12960.87 | -2.8585 | -11305.36
307 | 12.1157 | 2.5034 | 1.7816 | 0.020304 | 0.049682 | -12958.36 | -2.8542 | -11302.51
308 | 12.0874 | 2.4984 | 1.7793 | 0.020349 | 0.049756 | -12955.86 | -2.8499 | -11299.66
309 | 12.0593 | 2.4934 | 1.7771 | 0.020395 | 0.04983 | -12953.36 | -2.8456 | -11296.81
310 | 12.0314 | 2.4886 | 1.7749 | 0.02044 | 0.049905 | -12950.87 | -2.8413 | -11293.96
311 | 12.0037 | 2.4839 | 1.7728 | 0.020485 | 0.04998 | -12948.38 | -2.837 | -11291.13
312 | 11.9762 | 2.4792 | 1.7707 | 0.020531 | 0.050055 | -12945.9 | -2.8328 | -11288.29
313 | 11.9488 | 2.4747 | 1.7687 | 0.020576 | 0.050131 | -12943.42 | -2.8286 | -11285.46
314 | 11.9216 | 2.4702 | 1.7667 | 0.020621 | 0.050208 | -12940.95 | -2.8243 | -11282.63
315 | 11.8946 | 2.4658 | 1.7647 | 0.020666 | 0.050284 | -12938.48 | -2.8201 | -11279.81
316 | 11.8677 | 2.4615 | 1.7628 | 0.020711 | 0.050361 | -12936.01 | -2.816 | -11276.99
317 | 11.8411 | 2.4572 | 1.7609 | 0.020757 | 0.050439 | -12933.55 | -2.8118 | -11274.18
318 | 11.8146 | 2.453 | 1.7591 | 0.020802 | 0.050517 | -12931.09 | -2.8076 | -11271.37
319 | 11.7882 | 2.449 | 1.7573 | 0.020847 | 0.050595 | -12928.64 | -2.8035 | -11268.56
320 | 11.762 | 2.4449 | 1.7555 | 0.020892 | 0.050674 | -12926.19 | -2.7993 | -11265.76
321 | 11.736 | 2.441 | 1.7538 | 0.020937 | 0.050753 | -12923.75 | -2.7952 | -11262.97
322 | 11.7101 | 2.4371 | 1.7522 | 0.020982 | 0.050832 | -12921.31 | -2.7911 | -11260.17
323 | 11.6844 | 2.4333 | 1.7505 | 0.021026 | 0.050912 | -12918.87 | -2.787 | -11257.38
324 | 11.6589 | 2.4296 | 1.7489 | 0.021071 | 0.050992 | -12916.44 | -2.783 | -11254.6
325 | 11.6335 | 2.4259 | 1.7473 | 0.021116 | 0.051072 | -12914.01 | -2.7789 | -11251.82
326 | 11.6082 | 2.4224 | 1.7458 | 0.021161 | 0.051153 | -12911.58 | -2.7748 | -11249.04
327 | 11.5831 | 2.4188 | 1.7443 | 0.021206 | 0.051234 | -12909.16 | -2.7708 | -11246.27
328 | 11.5581 | 2.4154 | 1.7428 | 0.02125 | 0.051316 | -12906.74 | -2.7668 | -11243.5
329 | 11.5333 | 2.412 | 1.7414 | 0.021295 | 0.051398 | -12904.33 | -2.7628 | -11240.73
330 | 11.5087 | 2.4086 | 1.74 | 0.02134 | 0.05148 | -12901.92 | -2.7588 | -11237.97
331 | 11.4841 | 2.4053 | 1.7386 | 0.021385 | 0.051563 | -12899.51 | -2.7548 | -11235.22
332 | 11.4597 | 2.4021 | 1.7373 | 0.021429 | 0.051646 | -12897.11 | -2.7508 | -11232.46
333 | 11.4355 | 2.3989 | 1.7359 | 0.021474 | 0.051729 | -12894.7 | -2.7468 | -11229.71
334 | 11.4114 | 2.3958 | 1.7347 | 0.021518 | 0.051812 | -12892.3 | -2.7429 | -11226.97
335 | 11.3874 | 2.3928 | 1.7334 | 0.021563 | 0.051896 | -12889.91 | -2.7389 | -11224.23
336 | 11.3636 | 2.3898 | 1.7322 | 0.021607 | 0.051981 | -12887.52 | -2.735 | -11221.49
337 | 11.3399 | 2.3868 | 1.731 | 0.021652 | 0.052065 | -12885.13 | -2.7311 | -11218.76
338 | 11.3163 | 2.3839 | 1.7298 | 0.021696 | 0.05215 | -12882.74 | -2.7272 | -11216.03
339 | 11.2928 | 2.3811 | 1.7287 | 0.021741 | 0.052235 | -12880.36 | -2.7233 | -11213.3
340 | 11.2695 | 2.3783 | 1.7276 | 0.021785 | 0.052321 | -12877.98 | -2.7194 | -11210.58
341 | 11.2463 | 2.3756 | 1.7265 | 0.02183 | 0.052407 | -12875.6 | -2.7155 | -11207.87
342 | 11.2233 | 2.3729 | 1.7254 | 0.021874 | 0.052493 | -12873.22 | -2.7117 | -11205.15
343 | 11.2003 | 2.3702 | 1.7244 | 0.021918 | 0.05258 | -12870.85 | -2.7078 | -11202.44
344 | 11.1775 | 2.3676 | 1.7234 | 0.021963 | 0.052666 | -12868.48 | -2.704 | -11199.74
345 | 11.1548 | 2.3651 | 1.7224 | 0.022007 | 0.052754 | -12866.11 | -2.7001 | -11197.03
346 | 11.1322 | 2.3626 | 1.7214 | 0.022051 | 0.052841 | -12863.75 | -2.6963 | -11194.34
347 | 11.1097 | 2.3601 | 1.7205 | 0.022095 | 0.052929 | -12861.39 | -2.6925 | -11191.64
348 | 11.0874 | 2.3577 | 1.7196 | 0.022139 | 0.053017 | -12859.03 | -2.6887 | -11188.95
349 | 11.0652 | 2.3553 | 1.7187 | 0.022184 | 0.053105 | -12856.67 | -2.6849 | -11186.26
350 | 11.0431 | 2.353 | 1.7178 | 0.022228 | 0.053194 | -12854.31 | -2.6811 | -11183.58
351 | 11.0211 | 2.3507 | 1.7169 | 0.022272 | 0.053283 | -12851.96 | -2.6773 | -11180.9
352 | 10.9992 | 2.3485 | 1.7161 | 0.022316 | 0.053372 | -12849.61 | -2.6736 | -11178.23
353 | 10.9774 | 2.3463 | 1.7153 | 0.02236 | 0.053462 | -12847.26 | -2.6698 | -11175.56
354 | 10.9557 | 2.3441 | 1.7145 | 0.022404 | 0.053551 | -12844.92 | -2.6661 | -11172.89
355 | 10.9342 | 2.342 | 1.7138 | 0.022448 | 0.053642 | -12842.57 | -2.6623 | -11170.22
356 | 10.9128 | 2.3399 | 1.713 | 0.022492 | 0.053732 | -12840.23 | -2.6586 | -11167.56
357 | 10.8914 | 2.3378 | 1.7123 | 0.022536 | 0.053823 | -12837.89 | -2.6549 | -11164.91
358 | 10.8702 | 2.3358 | 1.7116 | 0.02258 | 0.053914 | -12835.55 | -2.6512 | -11162.25
359 | 10.8491 | 2.3338 | 1.7109 | 0.022624 | 0.054005 | -12833.22 | -2.6475 | -11159.6
360 | 10.828 | 2.3319 | 1.7103 | 0.022668 | 0.054096 | -12830.88 | -2.6438 | -11156.96
361 | 10.8071 | 2.33 | 1.7096 | 0.022712 | 0.054188 | -12828.55 | -2.6401 | -11154.32
362 | 10.7863 | 2.3281 | 1.709 | 0.022756 | 0.05428 | -12826.22 | -2.6365 | -11151.68
363 | 10.7656 | 2.3263 | 1.7084 | 0.0228 | 0.054372 | -12823.9 | -2.6328 | -11149.04
364 | 10.745 | 2.3244 | 1.7078 | 0.022843 | 0.054465 | -12821.57 | -2.6291 | -11146.41
365 | 10.7245 | 2.3227 | 1.7072 | 0.022887 | 0.054558 | -12819.24 | -2.6255 | -11143.78
366 | 10.7041 | 2.3209 | 1.7067 | 0.022931 | 0.054651 | -12816.92 | -2.6219 | -11141.16
367 | 10.6837 | 2.3192 | 1.7061 | 0.022975 | 0.054744 | -12814.6 | -2.6182 | -11138.54
368 | 10.6635 | 2.3175 | 1.7056 | 0.023018 | 0.054838 | -12812.28 | -2.6146 | -11135.92
369 | 10.6434 | 2.3159 | 1.7051 | 0.023062 | 0.054932 | -12809.96 | -2.611 | -11133.31
370 | 10.6234 | 2.3143 | 1.7046 | 0.023106 | 0.055026 | -12807.65 | -2.6074 | -11130.7
371 | 10.6034 | 2.3127 | 1.7042 | 0.023149 | 0.055121 | -12805.33 | -2.6038 | -11128.1
372 | 10.5836 | 2.3111 | 1.7037 | 0.023193 | 0.055215 | -12803.02 | -2.6002 | -11125.49
373 | 10.5638 | 2.3096 | 1.7033 | 0.023237 | 0.05531 | -12800.71 | -2.5966 | -11122.9
374 | 10.5442 | 2.3081 | 1.7028 | 0.02328 | 0.055405 | -12798.4 | -2.5931 | -11120.3
375 | 10.5246 | 2.3066 | 1.7024 | 0.023324 | 0.055501 | -12796.09 | -2.5895 | -11117.71
376 | 10.5051 | 2.3052 | 1.702 | 0.023367 | 0.055596 | -12793.79 | -2.5859 | -11115.12
377 | 10.4857 | 2.3037 | 1.7017 | 0.023411 | 0.055692 | -12791.48 | -2.5824 | -11112.54
378 | 10.4664 | 2.3023 | 1.7013 | 0.023454 | 0.055788 | -12789.18 | -2.5789 | -11109.96
379 | 10.4472 | 2.301 | 1.7009 | 0.023498 | 0.055885 | -12786.88 | -2.5753 | -11107.38
380 | 10.4281 | 2.2996 | 1.7006 | 0.023541 | 0.055982 | -12784.57 | -2.5718 | -11104.81
381 | 10.4091 | 2.2983 | 1.7003 | 0.023585 | 0.056079 | -12782.28 | -2.5683 | -11102.24
382 | 10.3901 | 2.297 | 1.7 | 0.023628 | 0.056176 | -12779.98 | -2.5648 | -11099.67
383 | 10.3712 | 2.2957 | 1.6997 | 0.023672 | 0.056273 | -12777.68 | -2.5613 | -11097.11
384 | 10.3524 | 2.2945 | 1.6994 | 0.023715 | 0.056371 | -12775.38 | -2.5578 | -11094.55
385 | 10.3338 | 2.2933 | 1.6991 | 0.023758 | 0.056468 | -12773.09 | -2.5543 | -11091.99
386 | 10.3151 | 2.2921 | 1.6988 | 0.023802 | 0.056566 | -12770.8 | -2.5508 | -11089.44
387 | 10.2966 | 2.2909 | 1.6986 | 0.023845 | 0.056665 | -12768.5 | -2.5473 | -11086.89
388 | 10.2781 | 2.2897 | 1.6984 | 0.023888 | 0.056763 | -12766.21 | -2.5439 | -11084.34
389 | 10.2598 | 2.2886 | 1.6981 | 0.023932 | 0.056862 | -12763.92 | -2.5404 | -11081.8
390 | 10.2415 | 2.2875 | 1.6979 | 0.023975 | 0.056961 | -12761.64 | -2.5369 | -11079.26
391 | 10.2233 | 2.2864 | 1.6977 | 0.024018 | 0.05706 | -12759.35 | -2.5335 | -11076.73
392 | 10.2051 | 2.2853 | 1.6975 | 0.024061 | 0.05716 | -12757.06 | -2.5301 | -11074.2
393 | 10.1871 | 2.2843 | 1.6973 | 0.024105 | 0.057259 | -12754.78 | -2.5266 | -11071.67
394 | 10.1691 | 2.2833 | 1.6972 | 0.024148 | 0.057359 | -12752.49 | -2.5232 | -11069.14
395 | 10.1512 | 2.2823 | 1.697 | 0.024191 | 0.057459 | -12750.21 | -2.5198 | -11066.62
396 | 10.1333 | 2.2813 | 1.6969 | 0.024234 | 0.05756 | -12747.93 | -2.5164 | -11064.1
397 | 10.1156 | 2.2803 | 1.6967 | 0.024277 | 0.05766 | -12745.64 | -2.513 | -11061.59
398 | 10.0979 | 2.2793 | 1.6966 | 0.02432 | 0.057761 | -12743.36 | -2.5096 | -11059.08
399 | 10.0803 | 2.2784 | 1.6965 | 0.024363 | 0.057862 | -12741.08 | -2.5062 | -11056.57
400 | 10.0628 | 2.2775 | 1.6964 | 0.024406 | 0.057963 | -12738.81 | -2.5028 | -11054.07
401 | 10.0453 | 2.2766 | 1.6963 | 0.024449 | 0.058065 | -12736.53 | -2.4994 | -11051.56
402 | 10.0279 | 2.2757 | 1.6962 | 0.024493 | 0.058166 | -12734.25 | -2.496 | -11049.07
403 | 10.0106 | 2.2749 | 1.6961 | 0.024536 | 0.058268 | -12731.98 | -2.4926 | -11046.57
404 | 9.9934 | 2.274 | 1.6961 | 0.024579 | 0.05837 | -12729.7 | -2.4893 | -11044.08
405 | 9.9762 | 2.2732 | 1.696 | 0.024622 | 0.058472 | -12727.43 | -2.4859 | -11041.59
406 | 9.9591 | 2.2724 | 1.696 | 0.024664 | 0.058575 | -12725.15 | -2.4826 | -11039.11
407 | 9.9421 | 2.2716 | 1.6959 | 0.024708 | 0.058677 | -12722.88 | -2.4792 | -11036.63
408 | 9.9251 | 2.2708 | 1.6959 | 0.02475 | 0.05878 | -12720.61 | -2.4759 | -11034.15
409 | 9.9082 | 2.2701 | 1.6959 | 0.024793 | 0.058883 | -12718.34 | -2.4726 | -11031.68
410 | 9.8914 | 2.2693 | 1.6959 | 0.024836 | 0.058986 | -12716.07 | -2.4692 | -11029.21
411 | 9.8746 | 2.2686 | 1.6959 | 0.024879 | 0.05909 | -12713.8 | -2.4659 | -11026.74
412 | 9.858 | 2.2679 | 1.6959 | 0.024922 | 0.059194 | -12711.53 | -2.4626 | -11024.27
413 | 9.8413 | 2.2672 | 1.6959 | 0.024965 | 0.059297 | -12709.26 | -2.4593 | -11021.81
414 | 9.8248 | 2.2665 | 1.6959 | 0.025008 | 0.059402 | -12706.99 | -2.456 | -11019.36
415 | 9.8083 | 2.2659 | 1.6959 | 0.02505 | 0.059506 | -12704.73 | -2.4527 | -11016.9
416 | 9.7919 | 2.2652 | 1.6959 | 0.025093 | 0.05961 | -12702.46 | -2.4494 | -11014.45
417 | 9.7755 | 2.2646 | 1.696 | 0.025136 | 0.059715 | -12700.2 | -2.4461 | -11012
418 | 9.7592 | 2.264 | 1.696 | 0.025179 | 0.05982 | -12697.93 | -2.4428 | -11009.56
419 | 9.743 | 2.2634 | 1.6961 | 0.025222 | 0.059925 | -12695.67 | -2.4396 | -11007.12
420 | 9.7268 | 2.2628 | 1.6962 | 0.025264 | 0.06003 | -12693.4 | -2.4363 | -11004.68
421 | 9.7107 | 2.2622 | 1.6962 | 0.025307 | 0.060135 | -12691.14 | -2.433 | -11002.24
422 | 9.6947 | 2.2616 | 1.6963 | 0.02535 | 0.060241 | -12688.88 | -2.4298 | -10999.81
423 | 9.6787 | 2.2611 | 1.6964 | 0.025392 | 0.060347 | -12686.62 | -2.4265 | -10997.38
424 | 9.6628 | 2.2605 | 1.6965 | 0.025435 | 0.060452 | -12684.36 | -2.4233 | -10994.96
425 | 9.6469 | 2.26 | 1.6966 | 0.025478 | 0.060559 | -12682.1 | -2.42 | -10992.54
426 | 9.6311 | 2.2595 | 1.6967 | 0.02552 | 0.060665 | -12679.84 | -2.4168 | -10990.12
427 | 9.6154 | 2.259 | 1.6968 | 0.025563 | 0.060771 | -12677.58 | -2.4136 | -10987.7
428 | 9.5997 | 2.2585 | 1.6969 | 0.025605 | 0.060878 | -12675.32 | -2.4104 | -10985.29
429 | 9.5841 | 2.258 | 1.6971 | 0.025648 | 0.060985 | -12673.06 | -2.4071 | -10982.88
430 | 9.5685 | 2.2575 | 1.6972 | 0.025691 | 0.061092 | -12670.8 | -2.4039 | -10980.48
431 | 9.553 | 2.2571 | 1.6973 | 0.025733 | 0.061199 | -12668.54 | -2.4007 | -10978.08
432 | 9.5376 | 2.2566 | 1.6975 | 0.025776 | 0.061307 | -12666.28 | -2.3975 | -10975.68
433 | 9.5222 | 2.2562 | 1.6976 | 0.025818 | 0.061414 | -12664.03 | -2.3943 | -10973.28
434 | 9.5069 | 2.2558 | 1.6978 | 0.025861 | 0.061522 | -12661.77 | -2.3911 | -10970.89
435 | 9.4916 | 2.2554 | 1.698 | 0.025903 | 0.06163 | -12659.52 | -2.3879 | -10968.5
436 | 9.4764 | 2.255 | 1.6981 | 0.025946 | 0.061738 | -12657.26 | -2.3848 | -10966.11
437 | 9.4613 | 2.2546 | 1.6983 | 0.025988 | 0.061846 | -12655 | -2.3816 | -10963.73
438 | 9.4462 | 2.2542 | 1.6985 | 0.026031 | 0.061955 | -12652.75 | -2.3784 | -10961.35
439 | 9.4311 | 2.2539 | 1.6987 | 0.026073 | 0.062064 | -12650.5 | -2.3752 | -10958.97
440 | 9.4162 | 2.2535 | 1.6989 | 0.026115 | 0.062172 | -12648.24 | -2.3721 | -10956.6
441 | 9.4012 | 2.2532 | 1.6991 | 0.026158 | 0.062281 | -12645.99 | -2.3689 | -10954.23
442 | 9.3863 | 2.2528 | 1.6993 | 0.0262 | 0.06239 | -12643.73 | -2.3658 | -10951.86
443 | 9.3715 | 2.2525 | 1.6995 | 0.026242 | 0.0625 | -12641.48 | -2.3626 | -10949.5
444 | 9.3568 | 2.2522 | 1.6997 | 0.026285 | 0.062609 | -12639.23 | -2.3595 | -10947.14
445 | 9.342 | 2.2519 | 1.6999 | 0.026327 | 0.062719 | -12636.98 | -2.3563 | -10944.78
446 | 9.3274 | 2.2516 | 1.7001 | 0.026369 | 0.062828 | -12634.72 | -2.3532 | -10942.42
447 | 9.3128 | 2.2513 | 1.7004 | 0.026412 | 0.062938 | -12632.47 | -2.3501 | -10940.07
448 | 9.2982 | 2.251 | 1.7006 | 0.026454 | 0.063049 | -12630.22 | -2.3469 | -10937.72
449 | 9.2837 | 2.2507 | 1.7008 | 0.026496 | 0.063159 | -12627.97 | -2.3438 | -10935.38
450 | 9.2693 | 2.2505 | 1.7011 | 0.026538 | 0.063269 | -12625.72 | -2.3407 | -10933.04

## Superheated steam 40 bara
Temperature (°C) | Vapour, density (kg/m3) | Cp (kj/kgK) | Cv (kj/kgK) | Dynamic viscosity (cP) | Thermal conductivity (Watt/mK) | Specific entalphy, kJ/kg | Specific entropy, kJ/kg | Gibbs free energy, kJ/kg
251 | 20.0337 | 3.9635 | 2.4477 | 0.017476 | 0.050426 | -13166.91 | -3.3514 | -11410.27
252 | 19.9476 | 3.9036 | 2.4184 | 0.017528 | 0.050404 | -13162.96 | -3.3439 | -11406.92
253 | 19.8633 | 3.8479 | 2.3912 | 0.017579 | 0.050387 | -13159.07 | -3.3365 | -11403.58
254 | 19.7806 | 3.7959 | 2.366 | 0.01763 | 0.050372 | -13155.23 | -3.3292 | -11400.25
255 | 19.6993 | 3.7472 | 2.3425 | 0.017682 | 0.050361 | -13151.45 | -3.322 | -11396.92
256 | 19.6196 | 3.7016 | 2.3207 | 0.017733 | 0.050352 | -13147.71 | -3.315 | -11393.6
257 | 19.5412 | 3.6587 | 2.3002 | 0.017784 | 0.050346 | -13144.02 | -3.308 | -11390.29
258 | 19.4641 | 3.6183 | 2.2811 | 0.017835 | 0.050342 | -13140.37 | -3.3011 | -11386.99
259 | 19.3883 | 3.5801 | 2.2631 | 0.017885 | 0.050341 | -13136.76 | -3.2943 | -11383.69
260 | 19.3137 | 3.544 | 2.2462 | 0.017936 | 0.050342 | -13133.19 | -3.2876 | -11380.4
261 | 19.2402 | 3.5098 | 2.2302 | 0.017986 | 0.050346 | -13129.65 | -3.281 | -11377.11
262 | 19.1679 | 3.4772 | 2.2151 | 0.018037 | 0.050351 | -13126.15 | -3.2744 | -11373.83
263 | 19.0967 | 3.4462 | 2.2008 | 0.018087 | 0.050359 | -13122.68 | -3.268 | -11370.56
264 | 19.0264 | 3.4167 | 2.1872 | 0.018137 | 0.050368 | -13119.24 | -3.2616 | -11367.3
265 | 18.9572 | 3.3885 | 2.1743 | 0.018187 | 0.050379 | -13115.83 | -3.2552 | -11364.04
266 | 18.889 | 3.3615 | 2.162 | 0.018237 | 0.050391 | -13112.45 | -3.2489 | -11360.79
267 | 18.8216 | 3.3356 | 2.1503 | 0.018287 | 0.050406 | -13109.09 | -3.2427 | -11357.54
268 | 18.7552 | 3.3107 | 2.139 | 0.018337 | 0.050422 | -13105.76 | -3.2366 | -11354.3
269 | 18.6897 | 3.2869 | 2.1282 | 0.018386 | 0.050439 | -13102.46 | -3.2305 | -11351.07
270 | 18.625 | 3.2639 | 2.1179 | 0.018436 | 0.050459 | -13099.18 | -3.2244 | -11347.84
271 | 18.5611 | 3.2418 | 2.108 | 0.018485 | 0.050479 | -13095.92 | -3.2184 | -11344.62
272 | 18.498 | 3.2204 | 2.0984 | 0.018535 | 0.050501 | -13092.68 | -3.2125 | -11341.4
273 | 18.4357 | 3.1998 | 2.0892 | 0.018584 | 0.050524 | -13089.47 | -3.2066 | -11338.2
274 | 18.3742 | 3.1799 | 2.0803 | 0.018633 | 0.050549 | -13086.27 | -3.2007 | -11334.99
275 | 18.3134 | 3.1606 | 2.0717 | 0.018682 | 0.050575 | -13083.09 | -3.1949 | -11331.79
276 | 18.2533 | 3.1419 | 2.0634 | 0.018731 | 0.050602 | -13079.94 | -3.1892 | -11328.6
277 | 18.1939 | 3.1238 | 2.0554 | 0.01878 | 0.05063 | -13076.8 | -3.1835 | -11325.42
278 | 18.1352 | 3.1063 | 2.0476 | 0.018829 | 0.05066 | -13073.68 | -3.1778 | -11322.23
279 | 18.0772 | 3.0893 | 2.0401 | 0.018878 | 0.050691 | -13070.58 | -3.1722 | -11319.06
280 | 18.0198 | 3.0727 | 2.0327 | 0.018926 | 0.050722 | -13067.49 | -3.1666 | -11315.89
281 | 17.963 | 3.0566 | 2.0256 | 0.018975 | 0.050755 | -13064.42 | -3.161 | -11312.73
282 | 17.9068 | 3.041 | 2.0187 | 0.019024 | 0.05079 | -13061.37 | -3.1555 | -11309.57
283 | 17.8513 | 3.0258 | 2.0119 | 0.019072 | 0.050825 | -13058.33 | -3.1501 | -11306.42
284 | 17.7963 | 3.0109 | 2.0054 | 0.01912 | 0.050861 | -13055.31 | -3.1446 | -11303.27
285 | 17.7419 | 2.9965 | 1.999 | 0.019169 | 0.050898 | -13052.3 | -3.1393 | -11300.13
286 | 17.6881 | 2.9824 | 1.9928 | 0.019217 | 0.050936 | -13049.31 | -3.1339 | -11296.99
287 | 17.6348 | 2.9687 | 1.9867 | 0.019265 | 0.050975 | -13046.33 | -3.1286 | -11293.86
288 | 17.5821 | 2.9553 | 1.9808 | 0.019313 | 0.051015 | -13043.36 | -3.1233 | -11290.73
289 | 17.5299 | 2.9423 | 1.975 | 0.019361 | 0.051056 | -13040.41 | -3.118 | -11287.61
290 | 17.4781 | 2.9295 | 1.9694 | 0.019409 | 0.051098 | -13037.47 | -3.1128 | -11284.5
291 | 17.427 | 2.9171 | 1.9639 | 0.019457 | 0.051141 | -13034.54 | -3.1076 | -11281.39
292 | 17.3762 | 2.9049 | 1.9585 | 0.019505 | 0.051185 | -13031.63 | -3.1024 | -11278.28
293 | 17.326 | 2.893 | 1.9533 | 0.019553 | 0.051229 | -13028.73 | -3.0973 | -11275.18
294 | 17.2763 | 2.8814 | 1.9481 | 0.0196 | 0.051275 | -13025.83 | -3.0922 | -11272.09
295 | 17.227 | 2.87 | 1.9431 | 0.019648 | 0.051321 | -13022.96 | -3.0871 | -11269
296 | 17.1782 | 2.8589 | 1.9382 | 0.019696 | 0.051368 | -13020.09 | -3.0821 | -11265.91
297 | 17.1298 | 2.8481 | 1.9334 | 0.019743 | 0.051416 | -13017.23 | -3.0771 | -11262.83
298 | 17.0818 | 2.8374 | 1.9287 | 0.01979 | 0.051465 | -13014.38 | -3.0721 | -11259.76
299 | 17.0343 | 2.827 | 1.9241 | 0.019838 | 0.051514 | -13011.55 | -3.0671 | -11256.69
300 | 16.9872 | 2.8169 | 1.9196 | 0.019885 | 0.051565 | -13008.72 | -3.0622 | -11253.62
301 | 16.9406 | 2.8069 | 1.9152 | 0.019932 | 0.051616 | -13005.91 | -3.0573 | -11250.56
302 | 16.8943 | 2.7971 | 1.9109 | 0.01998 | 0.051668 | -13003.1 | -3.0524 | -11247.51
303 | 16.8484 | 2.7876 | 1.9066 | 0.020027 | 0.05172 | -13000.31 | -3.0476 | -11244.46
304 | 16.803 | 2.7782 | 1.9025 | 0.020074 | 0.051773 | -12997.52 | -3.0427 | -11241.41
305 | 16.7579 | 2.7691 | 1.8985 | 0.020121 | 0.051827 | -12994.75 | -3.0379 | -11238.37
306 | 16.7132 | 2.7601 | 1.8945 | 0.020168 | 0.051882 | -12991.98 | -3.0331 | -11235.34
307 | 16.6688 | 2.7513 | 1.8906 | 0.020215 | 0.051937 | -12989.22 | -3.0284 | -11232.31
308 | 16.6248 | 2.7427 | 1.8868 | 0.020262 | 0.051993 | -12986.47 | -3.0236 | -11229.28
309 | 16.5812 | 2.7342 | 1.8831 | 0.020308 | 0.05205 | -12983.73 | -3.0189 | -11226.26
310 | 16.538 | 2.7259 | 1.8794 | 0.020355 | 0.052107 | -12981 | -3.0142 | -11223.24
311 | 16.4951 | 2.7178 | 1.8758 | 0.020402 | 0.052165 | -12978.27 | -3.0096 | -11220.23
312 | 16.4525 | 2.7098 | 1.8723 | 0.020448 | 0.052224 | -12975.56 | -3.0049 | -11217.22
313 | 16.4103 | 2.702 | 1.8689 | 0.020495 | 0.052283 | -12972.85 | -3.0003 | -11214.22
314 | 16.3684 | 2.6943 | 1.8655 | 0.020542 | 0.052343 | -12970.15 | -2.9957 | -11211.22
315 | 16.3268 | 2.6868 | 1.8622 | 0.020588 | 0.052404 | -12967.46 | -2.9911 | -11208.23
316 | 16.2855 | 2.6795 | 1.859 | 0.020635 | 0.052465 | -12964.77 | -2.9866 | -11205.24
317 | 16.2446 | 2.6722 | 1.8558 | 0.020681 | 0.052526 | -12962.09 | -2.982 | -11202.26
318 | 16.204 | 2.6651 | 1.8527 | 0.020727 | 0.052589 | -12959.42 | -2.9775 | -11199.28
319 | 16.1637 | 2.6582 | 1.8497 | 0.020774 | 0.052652 | -12956.76 | -2.973 | -11196.3
320 | 16.1236 | 2.6513 | 1.8467 | 0.02082 | 0.052715 | -12954.1 | -2.9685 | -11193.33
321 | 16.0839 | 2.6446 | 1.8438 | 0.020866 | 0.052779 | -12951.45 | -2.964 | -11190.37
322 | 16.0445 | 2.6381 | 1.8409 | 0.020912 | 0.052844 | -12948.81 | -2.9596 | -11187.4
323 | 16.0053 | 2.6316 | 1.8381 | 0.020958 | 0.052909 | -12946.17 | -2.9552 | -11184.45
324 | 15.9665 | 2.6253 | 1.8353 | 0.021004 | 0.052975 | -12943.54 | -2.9508 | -11181.49
325 | 15.9279 | 2.6191 | 1.8326 | 0.02105 | 0.053041 | -12940.91 | -2.9464 | -11178.54
326 | 15.8896 | 2.613 | 1.83 | 0.021097 | 0.053108 | -12938.3 | -2.942 | -11175.6
327 | 15.8515 | 2.607 | 1.8274 | 0.021142 | 0.053175 | -12935.68 | -2.9376 | -11172.66
328 | 15.8138 | 2.6011 | 1.8249 | 0.021188 | 0.053243 | -12933.08 | -2.9333 | -11169.73
329 | 15.7763 | 2.5953 | 1.8224 | 0.021234 | 0.053312 | -12930.48 | -2.929 | -11166.79
330 | 15.739 | 2.5896 | 1.8199 | 0.02128 | 0.053381 | -12927.88 | -2.9247 | -11163.87
331 | 15.702 | 2.5841 | 1.8176 | 0.021326 | 0.05345 | -12925.3 | -2.9204 | -11160.94
332 | 15.6653 | 2.5786 | 1.8152 | 0.021372 | 0.05352 | -12922.71 | -2.9161 | -11158.03
333 | 15.6288 | 2.5732 | 1.8129 | 0.021417 | 0.05359 | -12920.13 | -2.9119 | -11155.11
334 | 15.5925 | 2.568 | 1.8107 | 0.021463 | 0.053661 | -12917.56 | -2.9076 | -11152.2
335 | 15.5565 | 2.5628 | 1.8085 | 0.021508 | 0.053733 | -12914.99 | -2.9034 | -11149.3
336 | 15.5208 | 2.5577 | 1.8063 | 0.021554 | 0.053805 | -12912.43 | -2.8992 | -11146.4
337 | 15.4853 | 2.5527 | 1.8042 | 0.0216 | 0.053877 | -12909.88 | -2.895 | -11143.5
338 | 15.45 | 2.5478 | 1.8021 | 0.021645 | 0.05395 | -12907.32 | -2.8908 | -11140.61
339 | 15.4149 | 2.543 | 1.8001 | 0.021691 | 0.054023 | -12904.78 | -2.8866 | -11137.72
340 | 15.3801 | 2.5383 | 1.7981 | 0.021736 | 0.054097 | -12902.23 | -2.8825 | -11134.83
341 | 15.3455 | 2.5336 | 1.7962 | 0.021781 | 0.054171 | -12899.7 | -2.8784 | -11131.95
342 | 15.3111 | 2.529 | 1.7943 | 0.021827 | 0.054246 | -12897.16 | -2.8742 | -11129.08
343 | 15.2769 | 2.5245 | 1.7924 | 0.021872 | 0.054321 | -12894.64 | -2.8701 | -11126.2
344 | 15.2429 | 2.5201 | 1.7906 | 0.021917 | 0.054397 | -12892.11 | -2.866 | -11123.34
345 | 15.2092 | 2.5158 | 1.7888 | 0.021962 | 0.054473 | -12889.59 | -2.862 | -11120.47
346 | 15.1756 | 2.5115 | 1.787 | 0.022008 | 0.054549 | -12887.08 | -2.8579 | -11117.61
347 | 15.1423 | 2.5074 | 1.7853 | 0.022053 | 0.054626 | -12884.57 | -2.8538 | -11114.76
348 | 15.1092 | 2.5033 | 1.7836 | 0.022098 | 0.054704 | -12882.06 | -2.8498 | -11111.9
349 | 15.0763 | 2.4992 | 1.782 | 0.022143 | 0.054781 | -12879.56 | -2.8458 | -11109.06
350 | 15.0435 | 2.4952 | 1.7804 | 0.022188 | 0.054859 | -12877.06 | -2.8418 | -11106.21
351 | 15.011 | 2.4913 | 1.7788 | 0.022233 | 0.054938 | -12874.56 | -2.8378 | -11103.37
352 | 14.9787 | 2.4875 | 1.7772 | 0.022278 | 0.055017 | -12872.07 | -2.8338 | -11100.54
353 | 14.9465 | 2.4838 | 1.7757 | 0.022323 | 0.055096 | -12869.59 | -2.8298 | -11097.71
354 | 14.9146 | 2.4801 | 1.7742 | 0.022368 | 0.055176 | -12867.1 | -2.8258 | -11094.88
355 | 14.8828 | 2.4764 | 1.7728 | 0.022413 | 0.055256 | -12864.62 | -2.8219 | -11092.05
356 | 14.8512 | 2.4728 | 1.7714 | 0.022458 | 0.055337 | -12862.15 | -2.818 | -11089.23
357 | 14.8199 | 2.4693 | 1.77 | 0.022503 | 0.055418 | -12859.67 | -2.814 | -11086.42
358 | 14.7886 | 2.4659 | 1.7686 | 0.022548 | 0.055499 | -12857.21 | -2.8101 | -11083.61
359 | 14.7576 | 2.4625 | 1.7673 | 0.022592 | 0.055581 | -12854.74 | -2.8062 | -11080.8
360 | 14.7267 | 2.4591 | 1.766 | 0.022637 | 0.055663 | -12852.28 | -2.8023 | -11077.99
361 | 14.6961 | 2.4559 | 1.7647 | 0.022682 | 0.055746 | -12849.82 | -2.7984 | -11075.19
362 | 14.6656 | 2.4526 | 1.7635 | 0.022726 | 0.055829 | -12847.36 | -2.7946 | -11072.4
363 | 14.6352 | 2.4495 | 1.7623 | 0.022771 | 0.055912 | -12844.91 | -2.7907 | -11069.6
364 | 14.6051 | 2.4464 | 1.7611 | 0.022816 | 0.055995 | -12842.46 | -2.7869 | -11066.81
365 | 14.5751 | 2.4433 | 1.7599 | 0.02286 | 0.056079 | -12840.02 | -2.783 | -11064.03
366 | 14.5452 | 2.4403 | 1.7588 | 0.022905 | 0.056164 | -12837.57 | -2.7792 | -11061.25
367 | 14.5155 | 2.4373 | 1.7577 | 0.022949 | 0.056248 | -12835.13 | -2.7754 | -11058.47
368 | 14.4861 | 2.4344 | 1.7566 | 0.022994 | 0.056334 | -12832.7 | -2.7716 | -11055.7
369 | 14.4567 | 2.4316 | 1.7556 | 0.023038 | 0.056419 | -12830.26 | -2.7678 | -11052.93
370 | 14.4275 | 2.4288 | 1.7545 | 0.023083 | 0.056505 | -12827.83 | -2.764 | -11050.16
371 | 14.3985 | 2.426 | 1.7535 | 0.023127 | 0.056591 | -12825.4 | -2.7602 | -11047.4
372 | 14.3696 | 2.4233 | 1.7525 | 0.023171 | 0.056677 | -12822.98 | -2.7565 | -11044.64
373 | 14.3409 | 2.4206 | 1.7516 | 0.023216 | 0.056764 | -12820.55 | -2.7527 | -11041.89
374 | 14.3123 | 2.418 | 1.7506 | 0.02326 | 0.056851 | -12818.13 | -2.749 | -11039.14
375 | 14.2839 | 2.4154 | 1.7497 | 0.023304 | 0.056939 | -12815.72 | -2.7452 | -11036.39
376 | 14.2556 | 2.4129 | 1.7488 | 0.023349 | 0.057027 | -12813.3 | -2.7415 | -11033.65
377 | 14.2275 | 2.4104 | 1.748 | 0.023393 | 0.057115 | -12810.89 | -2.7378 | -11030.91
378 | 14.1995 | 2.408 | 1.7471 | 0.023437 | 0.057203 | -12808.48 | -2.7341 | -11028.17
379 | 14.1717 | 2.4056 | 1.7463 | 0.023481 | 0.057292 | -12806.07 | -2.7304 | -11025.44
380 | 14.144 | 2.4032 | 1.7455 | 0.023525 | 0.057381 | -12803.66 | -2.7267 | -11022.71
381 | 14.1164 | 2.4009 | 1.7447 | 0.023569 | 0.05747 | -12801.26 | -2.723 | -11019.98
382 | 14.089 | 2.3986 | 1.7439 | 0.023613 | 0.05756 | -12798.86 | -2.7194 | -11017.26
383 | 14.0618 | 2.3963 | 1.7432 | 0.023658 | 0.05765 | -12796.46 | -2.7157 | -11014.55
384 | 14.0346 | 2.3941 | 1.7424 | 0.023702 | 0.057741 | -12794.07 | -2.7121 | -11011.83
385 | 14.0076 | 2.3919 | 1.7417 | 0.023746 | 0.057831 | -12791.67 | -2.7084 | -11009.12
386 | 13.9808 | 2.3898 | 1.741 | 0.02379 | 0.057922 | -12789.28 | -2.7048 | -11006.42
387 | 13.954 | 2.3877 | 1.7404 | 0.023834 | 0.058014 | -12786.89 | -2.7012 | -11003.71
388 | 13.9274 | 2.3856 | 1.7397 | 0.023877 | 0.058105 | -12784.5 | -2.6976 | -11001.01
389 | 13.901 | 2.3836 | 1.7391 | 0.023921 | 0.058197 | -12782.12 | -2.694 | -10998.32
390 | 13.8746 | 2.3816 | 1.7385 | 0.023965 | 0.058289 | -12779.73 | -2.6904 | -10995.63
391 | 13.8484 | 2.3796 | 1.7379 | 0.024009 | 0.058382 | -12777.35 | -2.6868 | -10992.94
392 | 13.8224 | 2.3777 | 1.7373 | 0.024053 | 0.058475 | -12774.97 | -2.6832 | -10990.25
393 | 13.7964 | 2.3758 | 1.7367 | 0.024097 | 0.058568 | -12772.6 | -2.6796 | -10987.57
394 | 13.7706 | 2.374 | 1.7362 | 0.024141 | 0.058661 | -12770.22 | -2.6761 | -10984.89
395 | 13.7449 | 2.3721 | 1.7356 | 0.024184 | 0.058755 | -12767.85 | -2.6725 | -10982.22
396 | 13.7193 | 2.3703 | 1.7351 | 0.024228 | 0.058849 | -12765.47 | -2.6689 | -10979.55
397 | 13.6938 | 2.3686 | 1.7346 | 0.024272 | 0.058943 | -12763.1 | -2.6654 | -10976.88
398 | 13.6685 | 2.3668 | 1.7341 | 0.024316 | 0.059037 | -12760.74 | -2.6619 | -10974.22
399 | 13.6432 | 2.3651 | 1.7337 | 0.024359 | 0.059132 | -12758.37 | -2.6584 | -10971.56
400 | 13.6181 | 2.3634 | 1.7332 | 0.024403 | 0.059227 | -12756 | -2.6548 | -10968.9
401 | 13.5931 | 2.3618 | 1.7328 | 0.024446 | 0.059323 | -12753.64 | -2.6513 | -10966.25
402 | 13.5683 | 2.3602 | 1.7323 | 0.02449 | 0.059418 | -12751.28 | -2.6478 | -10963.6
403 | 13.5435 | 2.3586 | 1.7319 | 0.024533 | 0.059514 | -12748.92 | -2.6443 | -10960.95
404 | 13.5189 | 2.357 | 1.7315 | 0.024577 | 0.05961 | -12746.56 | -2.6408 | -10958.31
405 | 13.4943 | 2.3555 | 1.7311 | 0.024621 | 0.059707 | -12744.2 | -2.6374 | -10955.67
406 | 13.4699 | 2.3539 | 1.7308 | 0.024664 | 0.059803 | -12741.85 | -2.6339 | -10953.03
407 | 13.4456 | 2.3524 | 1.7304 | 0.024708 | 0.0599 | -12739.49 | -2.6304 | -10950.4
408 | 13.4214 | 2.351 | 1.7301 | 0.024751 | 0.059998 | -12737.14 | -2.627 | -10947.77
409 | 13.3973 | 2.3495 | 1.7297 | 0.024794 | 0.060095 | -12734.79 | -2.6235 | -10945.15
410 | 13.3734 | 2.3481 | 1.7294 | 0.024838 | 0.060193 | -12732.44 | -2.6201 | -10942.53
411 | 13.3495 | 2.3467 | 1.7291 | 0.024881 | 0.060291 | -12730.09 | -2.6167 | -10939.91
412 | 13.3257 | 2.3454 | 1.7288 | 0.024925 | 0.060389 | -12727.75 | -2.6132 | -10937.29
413 | 13.302 | 2.344 | 1.7285 | 0.024968 | 0.060487 | -12725.4 | -2.6098 | -10934.68
414 | 13.2785 | 2.3427 | 1.7282 | 0.025011 | 0.060586 | -12723.06 | -2.6064 | -10932.07
415 | 13.255 | 2.3414 | 1.728 | 0.025055 | 0.060685 | -12720.71 | -2.603 | -10929.47
416 | 13.2317 | 2.3402 | 1.7277 | 0.025098 | 0.060784 | -12718.37 | -2.5996 | -10926.87
417 | 13.2084 | 2.3389 | 1.7275 | 0.025141 | 0.060884 | -12716.03 | -2.5962 | -10924.27
418 | 13.1853 | 2.3377 | 1.7273 | 0.025184 | 0.060984 | -12713.69 | -2.5928 | -10921.67
419 | 13.1622 | 2.3365 | 1.7271 | 0.025227 | 0.061084 | -12711.36 | -2.5894 | -10919.08
420 | 13.1393 | 2.3353 | 1.7269 | 0.025271 | 0.061184 | -12709.02 | -2.5861 | -10916.5
421 | 13.1165 | 2.3341 | 1.7267 | 0.025314 | 0.061284 | -12706.68 | -2.5827 | -10913.91
422 | 13.0937 | 2.333 | 1.7265 | 0.025357 | 0.061385 | -12704.35 | -2.5793 | -10911.33
423 | 13.071 | 2.3319 | 1.7263 | 0.0254 | 0.061486 | -12702.02 | -2.576 | -10908.75
424 | 13.0485 | 2.3308 | 1.7262 | 0.025443 | 0.061587 | -12699.68 | -2.5726 | -10906.18
425 | 13.026 | 2.3297 | 1.726 | 0.025486 | 0.061688 | -12697.35 | -2.5693 | -10903.61
426 | 13.0037 | 2.3286 | 1.7259 | 0.025529 | 0.06179 | -12695.02 | -2.5659 | -10901.04
427 | 12.9814 | 2.3276 | 1.7257 | 0.025573 | 0.061892 | -12692.69 | -2.5626 | -10898.48
428 | 12.9592 | 2.3266 | 1.7256 | 0.025615 | 0.061994 | -12690.37 | -2.5593 | -10895.91
429 | 12.9371 | 2.3255 | 1.7255 | 0.025659 | 0.062096 | -12688.04 | -2.556 | -10893.36
430 | 12.9151 | 2.3246 | 1.7254 | 0.025701 | 0.062199 | -12685.71 | -2.5527 | -10890.8
431 | 12.8932 | 2.3236 | 1.7253 | 0.025745 | 0.062302 | -12683.39 | -2.5494 | -10888.25
432 | 12.8714 | 2.3226 | 1.7252 | 0.025787 | 0.062405 | -12681.07 | -2.5461 | -10885.7
433 | 12.8497 | 2.3217 | 1.7252 | 0.02583 | 0.062508 | -12678.74 | -2.5428 | -10883.16
434 | 12.828 | 2.3208 | 1.7251 | 0.025873 | 0.062611 | -12676.42 | -2.5395 | -10880.62
435 | 12.8065 | 2.3199 | 1.725 | 0.025916 | 0.062715 | -12674.1 | -2.5362 | -10878.08
436 | 12.785 | 2.319 | 1.725 | 0.025959 | 0.062819 | -12671.78 | -2.5329 | -10875.55
437 | 12.7637 | 2.3181 | 1.725 | 0.026002 | 0.062923 | -12669.46 | -2.5297 | -10873.01
438 | 12.7424 | 2.3173 | 1.7249 | 0.026045 | 0.063027 | -12667.14 | -2.5264 | -10870.49
439 | 12.7212 | 2.3165 | 1.7249 | 0.026087 | 0.063132 | -12664.83 | -2.5232 | -10867.96
440 | 12.7001 | 2.3156 | 1.7249 | 0.02613 | 0.063237 | -12662.51 | -2.5199 | -10865.44
441 | 12.679 | 2.3148 | 1.7249 | 0.026173 | 0.063341 | -12660.19 | -2.5167 | -10862.92
442 | 12.6581 | 2.314 | 1.7249 | 0.026216 | 0.063447 | -12657.88 | -2.5134 | -10860.41
443 | 12.6372 | 2.3133 | 1.7249 | 0.026259 | 0.063552 | -12655.56 | -2.5102 | -10857.89
444 | 12.6164 | 2.3125 | 1.7249 | 0.026301 | 0.063658 | -12653.25 | -2.507 | -10855.39
445 | 12.5958 | 2.3118 | 1.7249 | 0.026344 | 0.063763 | -12650.94 | -2.5037 | -10852.88
446 | 12.5751 | 2.3111 | 1.725 | 0.026387 | 0.063869 | -12648.63 | -2.5005 | -10850.38
447 | 12.5546 | 2.3103 | 1.725 | 0.026429 | 0.063975 | -12646.32 | -2.4973 | -10847.88
448 | 12.5341 | 2.3096 | 1.7251 | 0.026472 | 0.064082 | -12644.01 | -2.4941 | -10845.38
449 | 12.5138 | 2.309 | 1.7251 | 0.026514 | 0.064188 | -12641.7 | -2.4909 | -10842.89
450 | 12.4935 | 2.3083 | 1.7252 | 0.026557 | 0.064295 | -12639.39 | -2.4877 | -10840.4

## Superheated steam 50 bara
Temperature (°C) | Vapour, density (kg/m3) | Cp (kj/kgK) | Cv (kj/kgK) | Dynamic viscosity (cP) | Thermal conductivity (Watt/mK) | Specific entalphy, kJ/kg | Specific entropy, kJ/kg | Gibbs free energy, kJ/kg
264 | 25.344 | 4.4121 | 2.588 | 0.017967 | 0.054764 | -13175.89 | -3.4518 | -11321.73
265 | 25.2221 | 4.3373 | 2.5551 | 0.01802 | 0.054694 | -13171.5 | -3.4437 | -11318.29
266 | 25.1028 | 4.2678 | 2.5247 | 0.018073 | 0.054629 | -13167.18 | -3.4357 | -11314.85
267 | 24.9862 | 4.2029 | 2.4964 | 0.018126 | 0.054569 | -13162.93 | -3.4278 | -11311.41
268 | 24.872 | 4.1422 | 2.47 | 0.018178 | 0.054515 | -13158.74 | -3.42 | -11307.99
269 | 24.7601 | 4.0852 | 2.4454 | 0.018231 | 0.054465 | -13154.61 | -3.4124 | -11304.57
270 | 24.6504 | 4.0316 | 2.4224 | 0.018283 | 0.05442 | -13150.54 | -3.4049 | -11301.17
271 | 24.5428 | 3.9811 | 2.4007 | 0.018335 | 0.054379 | -13146.52 | -3.3975 | -11297.76
272 | 24.4372 | 3.9333 | 2.3804 | 0.018387 | 0.054341 | -13142.54 | -3.3902 | -11294.37
273 | 24.3335 | 3.888 | 2.3611 | 0.018439 | 0.054307 | -13138.62 | -3.383 | -11290.98
274 | 24.2316 | 3.8451 | 2.343 | 0.01849 | 0.054276 | -13134.74 | -3.3759 | -11287.6
275 | 24.1315 | 3.8042 | 2.3257 | 0.018542 | 0.054249 | -13130.91 | -3.3689 | -11284.23
276 | 24.033 | 3.7652 | 2.3094 | 0.018593 | 0.054224 | -13127.11 | -3.362 | -11280.87
277 | 23.9362 | 3.7281 | 2.2938 | 0.018645 | 0.054203 | -13123.36 | -3.3552 | -11277.51
278 | 23.841 | 3.6926 | 2.2789 | 0.018696 | 0.054184 | -13119.64 | -3.3484 | -11274.16
279 | 23.7472 | 3.6586 | 2.2647 | 0.018747 | 0.054168 | -13115.95 | -3.3417 | -11270.81
280 | 23.6549 | 3.626 | 2.2512 | 0.018798 | 0.054155 | -13112.3 | -3.3351 | -11267.47
281 | 23.5641 | 3.5947 | 2.2382 | 0.018848 | 0.054143 | -13108.68 | -3.3286 | -11264.14
282 | 23.4745 | 3.5646 | 2.2257 | 0.018899 | 0.054135 | -13105.09 | -3.3221 | -11260.82
283 | 23.3863 | 3.5357 | 2.2137 | 0.01895 | 0.054128 | -13101.53 | -3.3157 | -11257.5
284 | 23.2993 | 3.5078 | 2.2022 | 0.019 | 0.054124 | -13098 | -3.3094 | -11254.18
285 | 23.2135 | 3.481 | 2.1911 | 0.01905 | 0.054122 | -13094.5 | -3.3031 | -11250.88
286 | 23.129 | 3.4551 | 2.1804 | 0.019101 | 0.054121 | -13091.03 | -3.2969 | -11247.58
287 | 23.0456 | 3.43 | 2.17 | 0.019151 | 0.054123 | -13087.58 | -3.2907 | -11244.28
288 | 22.9633 | 3.4058 | 2.16 | 0.019201 | 0.054126 | -13084.15 | -3.2846 | -11241
289 | 22.8821 | 3.3824 | 2.1503 | 0.019251 | 0.054132 | -13080.75 | -3.2785 | -11237.71
290 | 22.8019 | 3.3597 | 2.141 | 0.019301 | 0.054139 | -13077.37 | -3.2725 | -11234.44
291 | 22.7228 | 3.3378 | 2.1319 | 0.01935 | 0.054148 | -13074.02 | -3.2666 | -11231.17
292 | 22.6446 | 3.3164 | 2.1231 | 0.0194 | 0.054158 | -13070.68 | -3.2607 | -11227.91
293 | 22.5675 | 3.2958 | 2.1146 | 0.019449 | 0.054171 | -13067.37 | -3.2548 | -11224.65
294 | 22.4913 | 3.2757 | 2.1063 | 0.019499 | 0.054184 | -13064.08 | -3.249 | -11221.4
295 | 22.4159 | 3.2562 | 2.0982 | 0.019548 | 0.054199 | -13060.81 | -3.2433 | -11218.15
296 | 22.3416 | 3.2372 | 2.0904 | 0.019598 | 0.054216 | -13057.56 | -3.2375 | -11214.91
297 | 22.268 | 3.2188 | 2.0827 | 0.019647 | 0.054234 | -13054.32 | -3.2319 | -11211.68
298 | 22.1953 | 3.2009 | 2.0753 | 0.019696 | 0.054254 | -13051.11 | -3.2262 | -11208.45
299 | 22.1235 | 3.1834 | 2.068 | 0.019745 | 0.054275 | -13047.91 | -3.2206 | -11205.22
300 | 22.0525 | 3.1664 | 2.061 | 0.019794 | 0.054297 | -13044.73 | -3.2151 | -11202
301 | 21.9822 | 3.1498 | 2.0541 | 0.019843 | 0.054321 | -13041.57 | -3.2096 | -11198.79
302 | 21.9127 | 3.1337 | 2.0474 | 0.019891 | 0.054346 | -13038.42 | -3.2041 | -11195.59
303 | 21.844 | 3.1179 | 2.0408 | 0.01994 | 0.054372 | -13035.29 | -3.1987 | -11192.38
304 | 21.7761 | 3.1025 | 2.0345 | 0.019989 | 0.054399 | -13032.18 | -3.1933 | -11189.19
305 | 21.7088 | 3.0876 | 2.0282 | 0.020037 | 0.054428 | -13029.08 | -3.1879 | -11186
306 | 21.6422 | 3.0729 | 2.0221 | 0.020086 | 0.054458 | -13025.99 | -3.1826 | -11182.81
307 | 21.5764 | 3.0586 | 2.0162 | 0.020134 | 0.054489 | -13022.92 | -3.1773 | -11179.63
308 | 21.5112 | 3.0447 | 2.0103 | 0.020182 | 0.054521 | -13019.87 | -3.172 | -11176.46
309 | 21.4467 | 3.031 | 2.0046 | 0.020231 | 0.054554 | -13016.82 | -3.1668 | -11173.29
310 | 21.3828 | 3.0177 | 1.9991 | 0.020279 | 0.054588 | -13013.8 | -3.1616 | -11170.12
311 | 21.3196 | 3.0047 | 1.9936 | 0.020327 | 0.054624 | -13010.78 | -3.1564 | -11166.97
312 | 21.257 | 2.992 | 1.9883 | 0.020375 | 0.05466 | -13007.78 | -3.1513 | -11163.81
313 | 21.1949 | 2.9795 | 1.9831 | 0.020423 | 0.054697 | -13004.79 | -3.1462 | -11160.66
314 | 21.1335 | 2.9673 | 1.978 | 0.020471 | 0.054736 | -13001.81 | -3.1411 | -11157.52
315 | 21.0727 | 2.9554 | 1.973 | 0.020519 | 0.054775 | -12998.85 | -3.136 | -11154.38
316 | 21.0125 | 2.9437 | 1.9681 | 0.020567 | 0.054815 | -12995.89 | -3.131 | -11151.25
317 | 20.9528 | 2.9323 | 1.9633 | 0.020614 | 0.054857 | -12992.95 | -3.126 | -11148.12
318 | 20.8936 | 2.9212 | 1.9586 | 0.020662 | 0.054899 | -12990.02 | -3.1211 | -11145
319 | 20.835 | 2.9102 | 1.954 | 0.020709 | 0.054942 | -12987.1 | -3.1161 | -11141.88
320 | 20.777 | 2.8995 | 1.9495 | 0.020757 | 0.054986 | -12984.2 | -3.1112 | -11138.76
321 | 20.7194 | 2.889 | 1.9451 | 0.020804 | 0.055031 | -12981.3 | -3.1064 | -11135.65
322 | 20.6624 | 2.8787 | 1.9408 | 0.020852 | 0.055077 | -12978.41 | -3.1015 | -11132.55
323 | 20.6059 | 2.8686 | 1.9366 | 0.020899 | 0.055123 | -12975.53 | -3.0967 | -11129.45
324 | 20.5498 | 2.8588 | 1.9325 | 0.020946 | 0.055171 | -12972.67 | -3.0919 | -11126.36
325 | 20.4943 | 2.8491 | 1.9284 | 0.020994 | 0.055219 | -12969.81 | -3.0871 | -11123.27
326 | 20.4392 | 2.8396 | 1.9244 | 0.021041 | 0.055268 | -12966.96 | -3.0823 | -11120.18
327 | 20.3846 | 2.8303 | 1.9205 | 0.021088 | 0.055318 | -12964.12 | -3.0776 | -11117.1
328 | 20.3304 | 2.8212 | 1.9167 | 0.021135 | 0.055369 | -12961.3 | -3.0729 | -11114.03
329 | 20.2767 | 2.8123 | 1.913 | 0.021182 | 0.05542 | -12958.48 | -3.0682 | -11110.96
330 | 20.2235 | 2.8035 | 1.9093 | 0.021229 | 0.055473 | -12955.67 | -3.0635 | -11107.89
331 | 20.1707 | 2.7949 | 1.9057 | 0.021276 | 0.055526 | -12952.86 | -3.0589 | -11104.83
332 | 20.1183 | 2.7865 | 1.9022 | 0.021323 | 0.055579 | -12950.07 | -3.0543 | -11101.77
333 | 20.0663 | 2.7782 | 1.8987 | 0.021369 | 0.055634 | -12947.28 | -3.0497 | -11098.72
334 | 20.0147 | 2.7701 | 1.8953 | 0.021416 | 0.055689 | -12944.51 | -3.0451 | -11095.67
335 | 19.9636 | 2.7621 | 1.892 | 0.021463 | 0.055745 | -12941.74 | -3.0405 | -11092.63
336 | 19.9129 | 2.7543 | 1.8887 | 0.021509 | 0.055802 | -12938.98 | -3.036 | -11089.59
337 | 19.8625 | 2.7467 | 1.8855 | 0.021556 | 0.055859 | -12936.23 | -3.0315 | -11086.56
338 | 19.8126 | 2.7392 | 1.8824 | 0.021603 | 0.055917 | -12933.48 | -3.027 | -11083.53
339 | 19.763 | 2.7318 | 1.8793 | 0.021649 | 0.055976 | -12930.74 | -3.0225 | -11080.5
340 | 19.7138 | 2.7245 | 1.8763 | 0.021695 | 0.056035 | -12928.01 | -3.0181 | -11077.48
341 | 19.665 | 2.7174 | 1.8734 | 0.021742 | 0.056095 | -12925.29 | -3.0136 | -11074.47
342 | 19.6165 | 2.7104 | 1.8705 | 0.021788 | 0.056156 | -12922.57 | -3.0092 | -11071.46
343 | 19.5684 | 2.7036 | 1.8676 | 0.021834 | 0.056217 | -12919.86 | -3.0048 | -11068.45
344 | 19.5207 | 2.6968 | 1.8649 | 0.021881 | 0.056279 | -12917.16 | -3.0004 | -11065.45
345 | 19.4733 | 2.6902 | 1.8621 | 0.021927 | 0.056342 | -12914.46 | -2.9961 | -11062.45
346 | 19.4263 | 2.6837 | 1.8595 | 0.021973 | 0.056405 | -12911.78 | -2.9917 | -11059.46
347 | 19.3796 | 2.6774 | 1.8568 | 0.022019 | 0.056469 | -12909.09 | -2.9874 | -11056.47
348 | 19.3332 | 2.6711 | 1.8543 | 0.022065 | 0.056533 | -12906.42 | -2.9831 | -11053.48
349 | 19.2871 | 2.6649 | 1.8517 | 0.022111 | 0.056598 | -12903.75 | -2.9788 | -11050.5
350 | 19.2414 | 2.6589 | 1.8493 | 0.022157 | 0.056664 | -12901.08 | -2.9745 | -11047.52
351 | 19.196 | 2.653 | 1.8468 | 0.022203 | 0.05673 | -12898.42 | -2.9702 | -11044.55
352 | 19.151 | 2.6471 | 1.8445 | 0.022249 | 0.056796 | -12895.77 | -2.966 | -11041.58
353 | 19.1062 | 2.6414 | 1.8421 | 0.022295 | 0.056864 | -12893.13 | -2.9618 | -11038.62
354 | 19.0617 | 2.6358 | 1.8398 | 0.02234 | 0.056932 | -12890.49 | -2.9575 | -11035.66
355 | 19.0176 | 2.6302 | 1.8376 | 0.022386 | 0.057 | -12887.85 | -2.9533 | -11032.7
356 | 18.9737 | 2.6248 | 1.8354 | 0.022432 | 0.057069 | -12885.22 | -2.9492 | -11029.75
357 | 18.9301 | 2.6195 | 1.8333 | 0.022478 | 0.057138 | -12882.6 | -2.945 | -11026.81
358 | 18.8869 | 2.6142 | 1.8311 | 0.022523 | 0.057208 | -12879.98 | -2.9408 | -11023.86
359 | 18.8439 | 2.6091 | 1.8291 | 0.022569 | 0.057279 | -12877.36 | -2.9367 | -11020.92
360 | 18.8012 | 2.604 | 1.827 | 0.022614 | 0.05735 | -12874.76 | -2.9326 | -11017.99
361 | 18.7587 | 2.599 | 1.8251 | 0.02266 | 0.057422 | -12872.15 | -2.9285 | -11015.06
362 | 18.7166 | 2.5941 | 1.8231 | 0.022705 | 0.057494 | -12869.55 | -2.9244 | -11012.13
363 | 18.6747 | 2.5893 | 1.8212 | 0.022751 | 0.057566 | -12866.96 | -2.9203 | -11009.21
364 | 18.6331 | 2.5846 | 1.8193 | 0.022796 | 0.057639 | -12864.37 | -2.9162 | -11006.29
365 | 18.5918 | 2.5799 | 1.8175 | 0.022841 | 0.057713 | -12861.79 | -2.9122 | -11003.38
366 | 18.5507 | 2.5754 | 1.8157 | 0.022887 | 0.057787 | -12859.21 | -2.9081 | -11000.47
367 | 18.5098 | 2.5709 | 1.8139 | 0.022932 | 0.057862 | -12856.63 | -2.9041 | -10997.56
368 | 18.4693 | 2.5664 | 1.8122 | 0.022977 | 0.057937 | -12854.06 | -2.9001 | -10994.66
369 | 18.429 | 2.5621 | 1.8105 | 0.023022 | 0.058012 | -12851.5 | -2.8961 | -10991.76
370 | 18.3889 | 2.5578 | 1.8089 | 0.023067 | 0.058088 | -12848.94 | -2.8921 | -10988.87
371 | 18.3491 | 2.5536 | 1.8072 | 0.023113 | 0.058165 | -12846.38 | -2.8882 | -10985.98
372 | 18.3095 | 2.5495 | 1.8057 | 0.023158 | 0.058242 | -12843.83 | -2.8842 | -10983.09
373 | 18.2701 | 2.5455 | 1.8041 | 0.023203 | 0.058319 | -12841.28 | -2.8802 | -10980.21
374 | 18.231 | 2.5415 | 1.8026 | 0.023248 | 0.058397 | -12838.73 | -2.8763 | -10977.33
375 | 18.1922 | 2.5375 | 1.8011 | 0.023293 | 0.058475 | -12836.19 | -2.8724 | -10974.46
376 | 18.1535 | 2.5337 | 1.7996 | 0.023338 | 0.058554 | -12833.65 | -2.8685 | -10971.59
377 | 18.1151 | 2.5299 | 1.7982 | 0.023382 | 0.058633 | -12831.12 | -2.8646 | -10968.72
378 | 18.0769 | 2.5262 | 1.7968 | 0.023427 | 0.058712 | -12828.59 | -2.8607 | -10965.86
379 | 18.039 | 2.5225 | 1.7954 | 0.023472 | 0.058792 | -12826.07 | -2.8568 | -10963
380 | 18.0012 | 2.5189 | 1.7941 | 0.023517 | 0.058873 | -12823.54 | -2.8529 | -10960.14
381 | 17.9637 | 2.5153 | 1.7928 | 0.023562 | 0.058954 | -12821.03 | -2.8491 | -10957.29
382 | 17.9264 | 2.5118 | 1.7915 | 0.023606 | 0.059035 | -12818.51 | -2.8453 | -10954.44
383 | 17.8893 | 2.5084 | 1.7902 | 0.023651 | 0.059117 | -12816 | -2.8414 | -10951.6
384 | 17.8524 | 2.505 | 1.789 | 0.023696 | 0.059199 | -12813.49 | -2.8376 | -10948.76
385 | 17.8158 | 2.5017 | 1.7878 | 0.02374 | 0.059281 | -12810.99 | -2.8338 | -10945.93
386 | 17.7793 | 2.4984 | 1.7866 | 0.023785 | 0.059364 | -12808.49 | -2.83 | -10943.09
387 | 17.743 | 2.4952 | 1.7855 | 0.02383 | 0.059447 | -12805.99 | -2.8262 | -10940.27
388 | 17.707 | 2.4921 | 1.7843 | 0.023874 | 0.059531 | -12803.49 | -2.8224 | -10937.44
389 | 17.6711 | 2.4889 | 1.7832 | 0.023919 | 0.059615 | -12801 | -2.8187 | -10934.62
390 | 17.6354 | 2.4859 | 1.7821 | 0.023963 | 0.0597 | -12798.51 | -2.8149 | -10931.8
391 | 17.6 | 2.4829 | 1.7811 | 0.024008 | 0.059784 | -12796.03 | -2.8112 | -10928.99
392 | 17.5647 | 2.4799 | 1.7801 | 0.024052 | 0.05987 | -12793.54 | -2.8074 | -10926.18
393 | 17.5296 | 2.477 | 1.7791 | 0.024096 | 0.059955 | -12791.06 | -2.8037 | -10923.38
394 | 17.4947 | 2.4741 | 1.7781 | 0.024141 | 0.060041 | -12788.59 | -2.8 | -10920.57
395 | 17.46 | 2.4713 | 1.7771 | 0.024185 | 0.060128 | -12786.11 | -2.7963 | -10917.78
396 | 17.4255 | 2.4686 | 1.7762 | 0.024229 | 0.060214 | -12783.64 | -2.7926 | -10914.98
397 | 17.3911 | 2.4658 | 1.7752 | 0.024273 | 0.060301 | -12781.17 | -2.7889 | -10912.19
398 | 17.357 | 2.4631 | 1.7744 | 0.024318 | 0.060389 | -12778.71 | -2.7852 | -10909.4
399 | 17.323 | 2.4605 | 1.7735 | 0.024362 | 0.060477 | -12776.25 | -2.7816 | -10906.62
400 | 17.2892 | 2.4579 | 1.7726 | 0.024406 | 0.060565 | -12773.79 | -2.7779 | -10903.84
401 | 17.2556 | 2.4554 | 1.7718 | 0.02445 | 0.060653 | -12771.33 | -2.7743 | -10901.06
402 | 17.2221 | 2.4528 | 1.771 | 0.024494 | 0.060742 | -12768.87 | -2.7706 | -10898.29
403 | 17.1888 | 2.4504 | 1.7702 | 0.024539 | 0.060831 | -12766.42 | -2.767 | -10895.52
404 | 17.1557 | 2.4479 | 1.7694 | 0.024583 | 0.060921 | -12763.97 | -2.7634 | -10892.76
405 | 17.1228 | 2.4455 | 1.7687 | 0.024627 | 0.061011 | -12761.52 | -2.7598 | -10890
406 | 17.09 | 2.4432 | 1.7679 | 0.024671 | 0.061101 | -12759.08 | -2.7561 | -10887.24
407 | 17.0574 | 2.4409 | 1.7672 | 0.024715 | 0.061191 | -12756.63 | -2.7526 | -10884.48
408 | 17.0249 | 2.4386 | 1.7665 | 0.024758 | 0.061282 | -12754.19 | -2.749 | -10881.73
409 | 16.9927 | 2.4363 | 1.7658 | 0.024802 | 0.061373 | -12751.75 | -2.7454 | -10878.99
410 | 16.9605 | 2.4341 | 1.7651 | 0.024846 | 0.061465 | -12749.32 | -2.7418 | -10876.24
411 | 16.9286 | 2.432 | 1.7645 | 0.02489 | 0.061557 | -12746.88 | -2.7383 | -10873.5
412 | 16.8968 | 2.4298 | 1.7639 | 0.024934 | 0.061649 | -12744.45 | -2.7347 | -10870.77
413 | 16.8651 | 2.4277 | 1.7633 | 0.024978 | 0.061741 | -12742.02 | -2.7312 | -10868.03
414 | 16.8336 | 2.4257 | 1.7627 | 0.025022 | 0.061834 | -12739.59 | -2.7276 | -10865.3
415 | 16.8023 | 2.4236 | 1.7621 | 0.025065 | 0.061927 | -12737.17 | -2.7241 | -10862.58
416 | 16.7711 | 2.4216 | 1.7615 | 0.025109 | 0.062021 | -12734.75 | -2.7206 | -10859.86
417 | 16.74 | 2.4197 | 1.761 | 0.025153 | 0.062115 | -12732.32 | -2.7171 | -10857.14
418 | 16.7091 | 2.4177 | 1.7604 | 0.025197 | 0.062209 | -12729.9 | -2.7136 | -10854.42
419 | 16.6784 | 2.4158 | 1.7599 | 0.02524 | 0.062303 | -12727.49 | -2.7101 | -10851.71
420 | 16.6478 | 2.4139 | 1.7594 | 0.025284 | 0.062398 | -12725.07 | -2.7066 | -10849
421 | 16.6173 | 2.4121 | 1.7589 | 0.025327 | 0.062493 | -12722.66 | -2.7031 | -10846.3
422 | 16.587 | 2.4103 | 1.7585 | 0.025371 | 0.062588 | -12720.25 | -2.6996 | -10843.6
423 | 16.5569 | 2.4085 | 1.758 | 0.025414 | 0.062683 | -12717.83 | -2.6962 | -10840.9
424 | 16.5268 | 2.4067 | 1.7576 | 0.025458 | 0.062779 | -12715.43 | -2.6927 | -10838.2
425 | 16.4969 | 2.405 | 1.7571 | 0.025501 | 0.062875 | -12713.02 | -2.6893 | -10835.51
426 | 16.4672 | 2.4033 | 1.7567 | 0.025545 | 0.062972 | -12710.61 | -2.6858 | -10832.82
427 | 16.4376 | 2.4016 | 1.7563 | 0.025589 | 0.063068 | -12708.21 | -2.6824 | -10830.14
428 | 16.4081 | 2.4 | 1.7559 | 0.025632 | 0.063165 | -12705.81 | -2.679 | -10827.46
429 | 16.3787 | 2.3984 | 1.7555 | 0.025675 | 0.063263 | -12703.41 | -2.6755 | -10824.78
430 | 16.3495 | 2.3968 | 1.7552 | 0.025719 | 0.06336 | -12701.01 | -2.6721 | -10822.11
431 | 16.3205 | 2.3952 | 1.7548 | 0.025762 | 0.063458 | -12698.61 | -2.6687 | -10819.44
432 | 16.2915 | 2.3937 | 1.7545 | 0.025805 | 0.063556 | -12696.22 | -2.6653 | -10816.77
433 | 16.2627 | 2.3922 | 1.7542 | 0.025849 | 0.063655 | -12693.83 | -2.6619 | -10814.11
434 | 16.234 | 2.3907 | 1.7539 | 0.025892 | 0.063753 | -12691.43 | -2.6585 | -10811.45
435 | 16.2054 | 2.3892 | 1.7535 | 0.025935 | 0.063852 | -12689.04 | -2.6552 | -10808.79
436 | 16.177 | 2.3878 | 1.7533 | 0.025979 | 0.063951 | -12686.65 | -2.6518 | -10806.14
437 | 16.1487 | 2.3863 | 1.753 | 0.026022 | 0.064051 | -12684.27 | -2.6484 | -10803.49
438 | 16.1205 | 2.3849 | 1.7527 | 0.026065 | 0.064151 | -12681.88 | -2.6451 | -10800.84
439 | 16.0925 | 2.3836 | 1.7525 | 0.026108 | 0.064251 | -12679.49 | -2.6417 | -10798.2
440 | 16.0646 | 2.3822 | 1.7522 | 0.026151 | 0.064351 | -12677.11 | -2.6384 | -10795.56
441 | 16.0367 | 2.3809 | 1.752 | 0.026194 | 0.064451 | -12674.73 | -2.635 | -10792.92
442 | 16.009 | 2.3796 | 1.7518 | 0.026238 | 0.064552 | -12672.35 | -2.6317 | -10790.29
443 | 15.9815 | 2.3783 | 1.7515 | 0.026281 | 0.064653 | -12669.97 | -2.6284 | -10787.66
444 | 15.954 | 2.377 | 1.7513 | 0.026324 | 0.064754 | -12667.59 | -2.6251 | -10785.03
445 | 15.9267 | 2.3758 | 1.7512 | 0.026367 | 0.064856 | -12665.21 | -2.6217 | -10782.41
446 | 15.8995 | 2.3746 | 1.751 | 0.02641 | 0.064958 | -12662.84 | -2.6184 | -10779.79
447 | 15.8724 | 2.3734 | 1.7508 | 0.026453 | 0.06506 | -12660.46 | -2.6151 | -10777.17
448 | 15.8454 | 2.3722 | 1.7506 | 0.026496 | 0.065162 | -12658.09 | -2.6118 | -10774.56
449 | 15.8185 | 2.371 | 1.7505 | 0.026539 | 0.065264 | -12655.72 | -2.6086 | -10771.95
450 | 15.7917 | 2.3699 | 1.7503 | 0.026582 | 0.065367 | -12653.35 | -2.6053 | -10769.34