## Dry air
Temperature (°C) | Density (kg/m3) | Cp (kj/kgK) | Cv (kj/kgK) | Cp/Cv | Dynamic viscosity (cP) | Thermal conductivity Watt/mK | Prandlt number
-50 | 1.5811 | 1.0003 | 0.71285 | 1.4033 | 0.014637 | 0.020418 | 0.71709
-49.8 | 1.5797 | 1.0003 | 0.71285 | 1.4033 | 0.014648 | 0.020434 | 0.71708
-49.6 | 1.5783 | 1.0003 | 0.71285 | 1.4033 | 0.014659 | 0.020449 | 0.71707
-49.4 | 1.5768 | 1.0003 | 0.71285 | 1.4033 | 0.01467 | 0.020465 | 0.71705
-49.2 | 1.5754 | 1.0003 | 0.71285 | 1.4033 | 0.014681 | 0.02048 | 0.71704
-49 | 1.574 | 1.0003 | 0.71285 | 1.4033 | 0.014691 | 0.020496 | 0.71703
-48.8 | 1.5726 | 1.0003 | 0.71285 | 1.4033 | 0.014702 | 0.020512 | 0.71701
-48.6 | 1.5712 | 1.0003 | 0.71285 | 1.4033 | 0.014713 | 0.020527 | 0.717
-48.4 | 1.5698 | 1.0003 | 0.71285 | 1.4033 | 0.014724 | 0.020543 | 0.71698
-48.2 | 1.5684 | 1.0003 | 0.71286 | 1.4033 | 0.014735 | 0.020558 | 0.71697
-48 | 1.567 | 1.0003 | 0.71286 | 1.4033 | 0.014746 | 0.020574 | 0.71696
-47.8 | 1.5656 | 1.0003 | 0.71286 | 1.4033 | 0.014757 | 0.02059 | 0.71694
-47.6 | 1.5643 | 1.0003 | 0.71286 | 1.4033 | 0.014767 | 0.020605 | 0.71693
-47.4 | 1.5629 | 1.0003 | 0.71286 | 1.4033 | 0.014778 | 0.020621 | 0.71691
-47.2 | 1.5615 | 1.0003 | 0.71286 | 1.4033 | 0.014789 | 0.020636 | 0.7169
-47 | 1.5601 | 1.0003 | 0.71286 | 1.4033 | 0.0148 | 0.020652 | 0.71688
-46.8 | 1.5587 | 1.0003 | 0.71286 | 1.4033 | 0.014811 | 0.020667 | 0.71687
-46.6 | 1.5574 | 1.0003 | 0.71286 | 1.4033 | 0.014822 | 0.020683 | 0.71686
-46.4 | 1.556 | 1.0003 | 0.71286 | 1.4033 | 0.014832 | 0.020698 | 0.71684
-46.2 | 1.5546 | 1.0003 | 0.71286 | 1.4033 | 0.014843 | 0.020714 | 0.71683
-46 | 1.5532 | 1.0003 | 0.71287 | 1.4033 | 0.014854 | 0.020729 | 0.71681
-45.8 | 1.5519 | 1.0003 | 0.71287 | 1.4033 | 0.014865 | 0.020745 | 0.7168
-45.6 | 1.5505 | 1.0003 | 0.71287 | 1.4033 | 0.014876 | 0.02076 | 0.71679
-45.4 | 1.5491 | 1.0003 | 0.71287 | 1.4033 | 0.014887 | 0.020776 | 0.71677
-45.2 | 1.5478 | 1.0003 | 0.71287 | 1.4033 | 0.014897 | 0.020791 | 0.71676
-45 | 1.5464 | 1.0003 | 0.71287 | 1.4033 | 0.014908 | 0.020807 | 0.71674
-44.8 | 1.5451 | 1.0003 | 0.71287 | 1.4033 | 0.014919 | 0.020822 | 0.71673
-44.6 | 1.5437 | 1.0003 | 0.71287 | 1.4033 | 0.01493 | 0.020838 | 0.71671
-44.4 | 1.5424 | 1.0003 | 0.71287 | 1.4033 | 0.01494 | 0.020853 | 0.7167
-44.2 | 1.541 | 1.0003 | 0.71287 | 1.4033 | 0.014951 | 0.020869 | 0.71668
-44 | 1.5397 | 1.0003 | 0.71287 | 1.4033 | 0.014962 | 0.020884 | 0.71667
-43.8 | 1.5383 | 1.0004 | 0.71288 | 1.4033 | 0.014973 | 0.0209 | 0.71665
-43.6 | 1.537 | 1.0004 | 0.71288 | 1.4033 | 0.014984 | 0.020915 | 0.71664
-43.4 | 1.5357 | 1.0004 | 0.71288 | 1.4033 | 0.014994 | 0.020931 | 0.71663
-43.2 | 1.5343 | 1.0004 | 0.71288 | 1.4033 | 0.015005 | 0.020946 | 0.71661
-43 | 1.533 | 1.0004 | 0.71288 | 1.4033 | 0.015016 | 0.020962 | 0.71659
-42.8 | 1.5317 | 1.0004 | 0.71288 | 1.4033 | 0.015026 | 0.020977 | 0.71658
-42.6 | 1.5303 | 1.0004 | 0.71288 | 1.4033 | 0.015037 | 0.020993 | 0.71657
-42.4 | 1.529 | 1.0004 | 0.71288 | 1.4033 | 0.015048 | 0.021008 | 0.71655
-42.2 | 1.5277 | 1.0004 | 0.71288 | 1.4033 | 0.015059 | 0.021024 | 0.71653
-42 | 1.5264 | 1.0004 | 0.71289 | 1.4033 | 0.015069 | 0.021039 | 0.71652
-41.8 | 1.525 | 1.0004 | 0.71289 | 1.4033 | 0.01508 | 0.021054 | 0.71651
-41.6 | 1.5237 | 1.0004 | 0.71289 | 1.4033 | 0.015091 | 0.02107 | 0.71649
-41.4 | 1.5224 | 1.0004 | 0.71289 | 1.4033 | 0.015102 | 0.021085 | 0.71647
-41.2 | 1.5211 | 1.0004 | 0.71289 | 1.4033 | 0.015112 | 0.021101 | 0.71646
-41 | 1.5198 | 1.0004 | 0.71289 | 1.4033 | 0.015123 | 0.021116 | 0.71645
-40.8 | 1.5185 | 1.0004 | 0.71289 | 1.4033 | 0.015134 | 0.021132 | 0.71643
-40.6 | 1.5172 | 1.0004 | 0.71289 | 1.4033 | 0.015144 | 0.021147 | 0.71642
-40.4 | 1.5159 | 1.0004 | 0.71289 | 1.4032 | 0.015155 | 0.021162 | 0.7164
-40.2 | 1.5146 | 1.0004 | 0.71289 | 1.4032 | 0.015166 | 0.021178 | 0.71639
-40 | 1.5133 | 1.0004 | 0.7129 | 1.4032 | 0.015177 | 0.021193 | 0.71637
-39.8 | 1.512 | 1.0004 | 0.7129 | 1.4032 | 0.015187 | 0.021209 | 0.71635
-39.6 | 1.5107 | 1.0004 | 0.7129 | 1.4032 | 0.015198 | 0.021224 | 0.71634
-39.4 | 1.5094 | 1.0004 | 0.7129 | 1.4032 | 0.015209 | 0.021239 | 0.71632
-39.2 | 1.5081 | 1.0004 | 0.7129 | 1.4032 | 0.015219 | 0.021255 | 0.71631
-39 | 1.5068 | 1.0004 | 0.7129 | 1.4032 | 0.01523 | 0.02127 | 0.7163
-38.8 | 1.5055 | 1.0004 | 0.7129 | 1.4032 | 0.015241 | 0.021285 | 0.71628
-38.6 | 1.5042 | 1.0004 | 0.7129 | 1.4032 | 0.015251 | 0.021301 | 0.71626
-38.4 | 1.503 | 1.0004 | 0.71291 | 1.4032 | 0.015262 | 0.021316 | 0.71625
-38.2 | 1.5017 | 1.0004 | 0.71291 | 1.4032 | 0.015273 | 0.021332 | 0.71623
-38 | 1.5004 | 1.0004 | 0.71291 | 1.4032 | 0.015283 | 0.021347 | 0.71622
-37.8 | 1.4991 | 1.0004 | 0.71291 | 1.4032 | 0.015294 | 0.021362 | 0.7162
-37.6 | 1.4978 | 1.0004 | 0.71291 | 1.4032 | 0.015305 | 0.021378 | 0.71619
-37.4 | 1.4966 | 1.0004 | 0.71291 | 1.4032 | 0.015315 | 0.021393 | 0.71617
-37.2 | 1.4953 | 1.0004 | 0.71291 | 1.4032 | 0.015326 | 0.021408 | 0.71616
-37 | 1.494 | 1.0004 | 0.71291 | 1.4032 | 0.015336 | 0.021424 | 0.71614
-36.8 | 1.4928 | 1.0004 | 0.71292 | 1.4032 | 0.015347 | 0.021439 | 0.71613
-36.6 | 1.4915 | 1.0004 | 0.71292 | 1.4032 | 0.015358 | 0.021454 | 0.71611
-36.4 | 1.4903 | 1.0004 | 0.71292 | 1.4032 | 0.015368 | 0.02147 | 0.71609
-36.2 | 1.489 | 1.0004 | 0.71292 | 1.4032 | 0.015379 | 0.021485 | 0.71608
-36 | 1.4877 | 1.0004 | 0.71292 | 1.4032 | 0.01539 | 0.0215 | 0.71606
-35.8 | 1.4865 | 1.0004 | 0.71292 | 1.4032 | 0.0154 | 0.021516 | 0.71605
-35.6 | 1.4852 | 1.0004 | 0.71292 | 1.4032 | 0.015411 | 0.021531 | 0.71603
-35.4 | 1.484 | 1.0004 | 0.71293 | 1.4032 | 0.015421 | 0.021546 | 0.71602
-35.2 | 1.4827 | 1.0004 | 0.71293 | 1.4032 | 0.015432 | 0.021562 | 0.716
-35 | 1.4815 | 1.0004 | 0.71293 | 1.4032 | 0.015442 | 0.021577 | 0.71598
-34.8 | 1.4803 | 1.0004 | 0.71293 | 1.4032 | 0.015453 | 0.021592 | 0.71597
-34.6 | 1.479 | 1.0004 | 0.71293 | 1.4032 | 0.015464 | 0.021608 | 0.71595
-34.4 | 1.4778 | 1.0004 | 0.71293 | 1.4032 | 0.015474 | 0.021623 | 0.71594
-34.2 | 1.4765 | 1.0004 | 0.71293 | 1.4032 | 0.015485 | 0.021638 | 0.71593
-34 | 1.4753 | 1.0004 | 0.71293 | 1.4032 | 0.015495 | 0.021653 | 0.71591
-33.8 | 1.4741 | 1.0004 | 0.71294 | 1.4032 | 0.015506 | 0.021669 | 0.71589
-33.6 | 1.4728 | 1.0004 | 0.71294 | 1.4032 | 0.015517 | 0.021684 | 0.71588
-33.4 | 1.4716 | 1.0004 | 0.71294 | 1.4032 | 0.015527 | 0.021699 | 0.71586
-33.2 | 1.4704 | 1.0004 | 0.71294 | 1.4032 | 0.015538 | 0.021714 | 0.71585
-33 | 1.4692 | 1.0004 | 0.71294 | 1.4032 | 0.015548 | 0.02173 | 0.71583
-32.8 | 1.4679 | 1.0004 | 0.71294 | 1.4032 | 0.015559 | 0.021745 | 0.71581
-32.6 | 1.4667 | 1.0004 | 0.71295 | 1.4032 | 0.015569 | 0.02176 | 0.7158
-32.4 | 1.4655 | 1.0004 | 0.71295 | 1.4032 | 0.01558 | 0.021775 | 0.71578
-32.2 | 1.4643 | 1.0004 | 0.71295 | 1.4032 | 0.01559 | 0.021791 | 0.71577
-32 | 1.4631 | 1.0004 | 0.71295 | 1.4032 | 0.015601 | 0.021806 | 0.71575
-31.8 | 1.4619 | 1.0004 | 0.71295 | 1.4032 | 0.015612 | 0.021821 | 0.71574
-31.6 | 1.4606 | 1.0004 | 0.71295 | 1.4032 | 0.015622 | 0.021836 | 0.71572
-31.4 | 1.4594 | 1.0004 | 0.71295 | 1.4032 | 0.015633 | 0.021852 | 0.7157
-31.2 | 1.4582 | 1.0004 | 0.71296 | 1.4032 | 0.015643 | 0.021867 | 0.71568
-31 | 1.457 | 1.0004 | 0.71296 | 1.4032 | 0.015654 | 0.021882 | 0.71567
-30.8 | 1.4558 | 1.0004 | 0.71296 | 1.4032 | 0.015664 | 0.021897 | 0.71565
-30.6 | 1.4546 | 1.0004 | 0.71296 | 1.4032 | 0.015675 | 0.021912 | 0.71564
-30.4 | 1.4534 | 1.0004 | 0.71296 | 1.4032 | 0.015685 | 0.021928 | 0.71562
-30.2 | 1.4522 | 1.0004 | 0.71296 | 1.4032 | 0.015696 | 0.021943 | 0.7156
-30 | 1.451 | 1.0004 | 0.71297 | 1.4032 | 0.015706 | 0.021958 | 0.71559
-29.8 | 1.4498 | 1.0004 | 0.71297 | 1.4032 | 0.015717 | 0.021973 | 0.71557
-29.6 | 1.4486 | 1.0004 | 0.71297 | 1.4032 | 0.015727 | 0.021989 | 0.71555
-29.4 | 1.4475 | 1.0004 | 0.71297 | 1.4032 | 0.015738 | 0.022004 | 0.71554
-29.2 | 1.4463 | 1.0004 | 0.71297 | 1.4032 | 0.015748 | 0.022019 | 0.71553
-29 | 1.4451 | 1.0004 | 0.71297 | 1.4032 | 0.015758 | 0.022034 | 0.71551
-28.8 | 1.4439 | 1.0005 | 0.71298 | 1.4032 | 0.015769 | 0.022049 | 0.71549
-28.6 | 1.4427 | 1.0005 | 0.71298 | 1.4032 | 0.015779 | 0.022064 | 0.71548
-28.4 | 1.4415 | 1.0005 | 0.71298 | 1.4032 | 0.01579 | 0.022079 | 0.71546
-28.2 | 1.4404 | 1.0005 | 0.71298 | 1.4032 | 0.0158 | 0.022095 | 0.71544
-28 | 1.4392 | 1.0005 | 0.71298 | 1.4032 | 0.015811 | 0.02211 | 0.71542
-27.8 | 1.438 | 1.0005 | 0.71298 | 1.4032 | 0.015821 | 0.022125 | 0.71541
-27.6 | 1.4369 | 1.0005 | 0.71299 | 1.4032 | 0.015832 | 0.02214 | 0.71539
-27.4 | 1.4357 | 1.0005 | 0.71299 | 1.4032 | 0.015842 | 0.022155 | 0.71538
-27.2 | 1.4345 | 1.0005 | 0.71299 | 1.4032 | 0.015852 | 0.02217 | 0.71536
-27 | 1.4333 | 1.0005 | 0.71299 | 1.4032 | 0.015863 | 0.022186 | 0.71535
-26.8 | 1.4322 | 1.0005 | 0.71299 | 1.4032 | 0.015873 | 0.022201 | 0.71533
-26.6 | 1.431 | 1.0005 | 0.713 | 1.4032 | 0.015884 | 0.022216 | 0.71531
-26.4 | 1.4299 | 1.0005 | 0.713 | 1.4032 | 0.015894 | 0.022231 | 0.71529
-26.2 | 1.4287 | 1.0005 | 0.713 | 1.4032 | 0.015905 | 0.022246 | 0.71528
-26 | 1.4275 | 1.0005 | 0.713 | 1.4032 | 0.015915 | 0.022261 | 0.71526
-25.8 | 1.4264 | 1.0005 | 0.713 | 1.4032 | 0.015925 | 0.022276 | 0.71525
-25.6 | 1.4252 | 1.0005 | 0.713 | 1.4032 | 0.015936 | 0.022291 | 0.71523
-25.4 | 1.4241 | 1.0005 | 0.71301 | 1.4032 | 0.015946 | 0.022307 | 0.71521
-25.2 | 1.4229 | 1.0005 | 0.71301 | 1.4032 | 0.015957 | 0.022322 | 0.71519
-25 | 1.4218 | 1.0005 | 0.71301 | 1.4032 | 0.015967 | 0.022337 | 0.71518
-24.8 | 1.4207 | 1.0005 | 0.71301 | 1.4032 | 0.015977 | 0.022352 | 0.71516
-24.6 | 1.4195 | 1.0005 | 0.71301 | 1.4032 | 0.015988 | 0.022367 | 0.71514
-24.4 | 1.4184 | 1.0005 | 0.71302 | 1.4032 | 0.015998 | 0.022382 | 0.71513
-24.2 | 1.4172 | 1.0005 | 0.71302 | 1.4032 | 0.016009 | 0.022397 | 0.71511
-24 | 1.4161 | 1.0005 | 0.71302 | 1.4032 | 0.016019 | 0.022412 | 0.71509
-23.8 | 1.415 | 1.0005 | 0.71302 | 1.4032 | 0.016029 | 0.022427 | 0.71508
-23.6 | 1.4138 | 1.0005 | 0.71302 | 1.4032 | 0.01604 | 0.022443 | 0.71506
-23.4 | 1.4127 | 1.0005 | 0.71303 | 1.4032 | 0.01605 | 0.022458 | 0.71504
-23.2 | 1.4116 | 1.0005 | 0.71303 | 1.4032 | 0.01606 | 0.022473 | 0.71503
-23 | 1.4104 | 1.0005 | 0.71303 | 1.4032 | 0.016071 | 0.022488 | 0.71501
-22.8 | 1.4093 | 1.0005 | 0.71303 | 1.4032 | 0.016081 | 0.022503 | 0.71499
-22.6 | 1.4082 | 1.0005 | 0.71303 | 1.4032 | 0.016092 | 0.022518 | 0.71498
-22.4 | 1.4071 | 1.0005 | 0.71304 | 1.4032 | 0.016102 | 0.022533 | 0.71496
-22.2 | 1.4059 | 1.0005 | 0.71304 | 1.4032 | 0.016112 | 0.022548 | 0.71494
-22 | 1.4048 | 1.0005 | 0.71304 | 1.4032 | 0.016123 | 0.022563 | 0.71493
-21.8 | 1.4037 | 1.0005 | 0.71304 | 1.4032 | 0.016133 | 0.022578 | 0.71491
-21.6 | 1.4026 | 1.0005 | 0.71304 | 1.4032 | 0.016143 | 0.022593 | 0.71489
-21.4 | 1.4015 | 1.0005 | 0.71305 | 1.4032 | 0.016154 | 0.022608 | 0.71487
-21.2 | 1.4004 | 1.0005 | 0.71305 | 1.4032 | 0.016164 | 0.022623 | 0.71486
-21 | 1.3992 | 1.0005 | 0.71305 | 1.4032 | 0.016174 | 0.022638 | 0.71484
-20.8 | 1.3981 | 1.0005 | 0.71305 | 1.4032 | 0.016185 | 0.022653 | 0.71482
-20.6 | 1.397 | 1.0005 | 0.71306 | 1.4032 | 0.016195 | 0.022668 | 0.71481
-20.4 | 1.3959 | 1.0005 | 0.71306 | 1.4032 | 0.016205 | 0.022683 | 0.71479
-20.2 | 1.3948 | 1.0005 | 0.71306 | 1.4032 | 0.016216 | 0.022698 | 0.71477
-20 | 1.3937 | 1.0005 | 0.71306 | 1.4032 | 0.016226 | 0.022713 | 0.71476
-19.8 | 1.3926 | 1.0005 | 0.71306 | 1.4032 | 0.016236 | 0.022728 | 0.71474
-19.6 | 1.3915 | 1.0005 | 0.71307 | 1.4032 | 0.016246 | 0.022743 | 0.71472
-19.4 | 1.3904 | 1.0005 | 0.71307 | 1.4032 | 0.016257 | 0.022758 | 0.7147
-19.2 | 1.3893 | 1.0005 | 0.71307 | 1.4031 | 0.016267 | 0.022773 | 0.71468
-19 | 1.3882 | 1.0005 | 0.71307 | 1.4031 | 0.016277 | 0.022788 | 0.71467
-18.8 | 1.3871 | 1.0006 | 0.71308 | 1.4031 | 0.016287 | 0.022803 | 0.71465
-18.6 | 1.386 | 1.0006 | 0.71308 | 1.4031 | 0.016298 | 0.022818 | 0.71463
-18.4 | 1.385 | 1.0006 | 0.71308 | 1.4031 | 0.016308 | 0.022833 | 0.71462
-18.2 | 1.3839 | 1.0006 | 0.71308 | 1.4031 | 0.016318 | 0.022848 | 0.7146
-18 | 1.3828 | 1.0006 | 0.71308 | 1.4031 | 0.016329 | 0.022863 | 0.71458
-17.8 | 1.3817 | 1.0006 | 0.71309 | 1.4031 | 0.016339 | 0.022878 | 0.71457
-17.6 | 1.3806 | 1.0006 | 0.71309 | 1.4031 | 0.016349 | 0.022893 | 0.71455
-17.4 | 1.3795 | 1.0006 | 0.71309 | 1.4031 | 0.016359 | 0.022908 | 0.71453
-17.2 | 1.3785 | 1.0006 | 0.71309 | 1.4031 | 0.01637 | 0.022923 | 0.71451
-17 | 1.3774 | 1.0006 | 0.7131 | 1.4031 | 0.01638 | 0.022938 | 0.7145
-16.8 | 1.3763 | 1.0006 | 0.7131 | 1.4031 | 0.01639 | 0.022953 | 0.71448
-16.6 | 1.3752 | 1.0006 | 0.7131 | 1.4031 | 0.0164 | 0.022968 | 0.71446
-16.4 | 1.3742 | 1.0006 | 0.7131 | 1.4031 | 0.016411 | 0.022983 | 0.71445
-16.2 | 1.3731 | 1.0006 | 0.71311 | 1.4031 | 0.016421 | 0.022998 | 0.71442
-16 | 1.372 | 1.0006 | 0.71311 | 1.4031 | 0.016431 | 0.023013 | 0.71441
-15.8 | 1.371 | 1.0006 | 0.71311 | 1.4031 | 0.016441 | 0.023028 | 0.71439
-15.6 | 1.3699 | 1.0006 | 0.71311 | 1.4031 | 0.016452 | 0.023043 | 0.71437
-15.4 | 1.3688 | 1.0006 | 0.71312 | 1.4031 | 0.016462 | 0.023058 | 0.71436
-15.2 | 1.3678 | 1.0006 | 0.71312 | 1.4031 | 0.016472 | 0.023073 | 0.71434
-15 | 1.3667 | 1.0006 | 0.71312 | 1.4031 | 0.016482 | 0.023088 | 0.71432
-14.8 | 1.3657 | 1.0006 | 0.71312 | 1.4031 | 0.016492 | 0.023103 | 0.7143
-14.6 | 1.3646 | 1.0006 | 0.71313 | 1.4031 | 0.016502 | 0.023117 | 0.71429
-14.4 | 1.3636 | 1.0006 | 0.71313 | 1.4031 | 0.016513 | 0.023132 | 0.71427
-14.2 | 1.3625 | 1.0006 | 0.71313 | 1.4031 | 0.016523 | 0.023147 | 0.71425
-14 | 1.3614 | 1.0006 | 0.71314 | 1.4031 | 0.016533 | 0.023162 | 0.71423
-13.8 | 1.3604 | 1.0006 | 0.71314 | 1.4031 | 0.016543 | 0.023177 | 0.71421
-13.6 | 1.3593 | 1.0006 | 0.71314 | 1.4031 | 0.016553 | 0.023192 | 0.7142
-13.4 | 1.3583 | 1.0006 | 0.71314 | 1.4031 | 0.016564 | 0.023207 | 0.71418
-13.2 | 1.3573 | 1.0006 | 0.71315 | 1.4031 | 0.016574 | 0.023222 | 0.71416
-13 | 1.3562 | 1.0006 | 0.71315 | 1.4031 | 0.016584 | 0.023237 | 0.71414
-12.8 | 1.3552 | 1.0006 | 0.71315 | 1.4031 | 0.016594 | 0.023252 | 0.71413
-12.6 | 1.3541 | 1.0006 | 0.71315 | 1.4031 | 0.016604 | 0.023266 | 0.71411
-12.4 | 1.3531 | 1.0006 | 0.71316 | 1.4031 | 0.016615 | 0.023281 | 0.71409
-12.2 | 1.3521 | 1.0006 | 0.71316 | 1.4031 | 0.016625 | 0.023296 | 0.71408
-12 | 1.351 | 1.0006 | 0.71316 | 1.4031 | 0.016635 | 0.023311 | 0.71406
-11.8 | 1.35 | 1.0006 | 0.71317 | 1.4031 | 0.016645 | 0.023326 | 0.71404
-11.6 | 1.349 | 1.0006 | 0.71317 | 1.4031 | 0.016655 | 0.023341 | 0.71402
-11.4 | 1.3479 | 1.0006 | 0.71317 | 1.4031 | 0.016665 | 0.023356 | 0.714
-11.2 | 1.3469 | 1.0006 | 0.71317 | 1.4031 | 0.016675 | 0.023371 | 0.71398
-11 | 1.3459 | 1.0007 | 0.71318 | 1.4031 | 0.016686 | 0.023385 | 0.71397
-10.8 | 1.3448 | 1.0007 | 0.71318 | 1.4031 | 0.016696 | 0.0234 | 0.71395
-10.6 | 1.3438 | 1.0007 | 0.71318 | 1.4031 | 0.016706 | 0.023415 | 0.71393
-10.4 | 1.3428 | 1.0007 | 0.71319 | 1.4031 | 0.016716 | 0.02343 | 0.71392
-10.2 | 1.3418 | 1.0007 | 0.71319 | 1.4031 | 0.016726 | 0.023445 | 0.7139
-10 | 1.3408 | 1.0007 | 0.71319 | 1.4031 | 0.016736 | 0.02346 | 0.71388
-9.8 | 1.3397 | 1.0007 | 0.71319 | 1.4031 | 0.016746 | 0.023474 | 0.71386
-9.6 | 1.3387 | 1.0007 | 0.7132 | 1.4031 | 0.016756 | 0.023489 | 0.71384
-9.4 | 1.3377 | 1.0007 | 0.7132 | 1.4031 | 0.016767 | 0.023504 | 0.71383
-9.2 | 1.3367 | 1.0007 | 0.7132 | 1.4031 | 0.016777 | 0.023519 | 0.71381
-9 | 1.3357 | 1.0007 | 0.71321 | 1.4031 | 0.016787 | 0.023534 | 0.71379
-8.8 | 1.3347 | 1.0007 | 0.71321 | 1.4031 | 0.016797 | 0.023549 | 0.71377
-8.6 | 1.3337 | 1.0007 | 0.71321 | 1.4031 | 0.016807 | 0.023564 | 0.71375
-8.4 | 1.3326 | 1.0007 | 0.71322 | 1.4031 | 0.016817 | 0.023578 | 0.71373
-8.2 | 1.3316 | 1.0007 | 0.71322 | 1.4031 | 0.016827 | 0.023593 | 0.71372
-8 | 1.3306 | 1.0007 | 0.71322 | 1.4031 | 0.016837 | 0.023608 | 0.7137
-7.8 | 1.3296 | 1.0007 | 0.71323 | 1.4031 | 0.016847 | 0.023623 | 0.71368
-7.6 | 1.3286 | 1.0007 | 0.71323 | 1.4031 | 0.016857 | 0.023638 | 0.71366
-7.4 | 1.3276 | 1.0007 | 0.71323 | 1.4031 | 0.016867 | 0.023652 | 0.71364
-7.2 | 1.3266 | 1.0007 | 0.71323 | 1.4031 | 0.016878 | 0.023667 | 0.71363
-7 | 1.3256 | 1.0007 | 0.71324 | 1.4031 | 0.016888 | 0.023682 | 0.71361
-6.8 | 1.3246 | 1.0007 | 0.71324 | 1.4031 | 0.016898 | 0.023697 | 0.71359
-6.6 | 1.3236 | 1.0007 | 0.71324 | 1.4031 | 0.016908 | 0.023711 | 0.71357
-6.4 | 1.3227 | 1.0007 | 0.71325 | 1.403 | 0.016918 | 0.023726 | 0.71355
-6.2 | 1.3217 | 1.0007 | 0.71325 | 1.403 | 0.016928 | 0.023741 | 0.71353
-6 | 1.3207 | 1.0007 | 0.71325 | 1.403 | 0.016938 | 0.023756 | 0.71352
-5.8 | 1.3197 | 1.0007 | 0.71326 | 1.403 | 0.016948 | 0.023771 | 0.7135
-5.6 | 1.3187 | 1.0007 | 0.71326 | 1.403 | 0.016958 | 0.023785 | 0.71348
-5.4 | 1.3177 | 1.0007 | 0.71326 | 1.403 | 0.016968 | 0.0238 | 0.71346
-5.2 | 1.3167 | 1.0007 | 0.71327 | 1.403 | 0.016978 | 0.023815 | 0.71344
-5 | 1.3158 | 1.0007 | 0.71327 | 1.403 | 0.016988 | 0.02383 | 0.71343
-4.8 | 1.3148 | 1.0007 | 0.71327 | 1.403 | 0.016998 | 0.023845 | 0.71341
-4.6 | 1.3138 | 1.0008 | 0.71328 | 1.403 | 0.017008 | 0.023859 | 0.71339
-4.4 | 1.3128 | 1.0008 | 0.71328 | 1.403 | 0.017018 | 0.023874 | 0.71337
-4.2 | 1.3118 | 1.0008 | 0.71328 | 1.403 | 0.017028 | 0.023889 | 0.71336
-4 | 1.3109 | 1.0008 | 0.71329 | 1.403 | 0.017038 | 0.023904 | 0.71333
-3.8 | 1.3099 | 1.0008 | 0.71329 | 1.403 | 0.017048 | 0.023918 | 0.71332
-3.6 | 1.3089 | 1.0008 | 0.7133 | 1.403 | 0.017058 | 0.023933 | 0.7133
-3.4 | 1.3079 | 1.0008 | 0.7133 | 1.403 | 0.017068 | 0.023948 | 0.71328
-3.2 | 1.307 | 1.0008 | 0.7133 | 1.403 | 0.017078 | 0.023962 | 0.71326
-3 | 1.306 | 1.0008 | 0.71331 | 1.403 | 0.017088 | 0.023977 | 0.71324
-2.8 | 1.305 | 1.0008 | 0.71331 | 1.403 | 0.017098 | 0.023992 | 0.71322
-2.6 | 1.3041 | 1.0008 | 0.71331 | 1.403 | 0.017108 | 0.024007 | 0.71321
-2.4 | 1.3031 | 1.0008 | 0.71332 | 1.403 | 0.017118 | 0.024021 | 0.71319
-2.2 | 1.3022 | 1.0008 | 0.71332 | 1.403 | 0.017128 | 0.024036 | 0.71317
-2 | 1.3012 | 1.0008 | 0.71332 | 1.403 | 0.017138 | 0.024051 | 0.71315
-1.8 | 1.3002 | 1.0008 | 0.71333 | 1.403 | 0.017148 | 0.024065 | 0.71313
-1.6 | 1.2993 | 1.0008 | 0.71333 | 1.403 | 0.017158 | 0.02408 | 0.71312
-1.4 | 1.2983 | 1.0008 | 0.71333 | 1.403 | 0.017168 | 0.024095 | 0.7131
-1.2 | 1.2974 | 1.0008 | 0.71334 | 1.403 | 0.017178 | 0.024109 | 0.71308
-1 | 1.2964 | 1.0008 | 0.71334 | 1.403 | 0.017188 | 0.024124 | 0.71306
-0.8 | 1.2955 | 1.0008 | 0.71335 | 1.403 | 0.017198 | 0.024139 | 0.71304
-0.6 | 1.2945 | 1.0008 | 0.71335 | 1.403 | 0.017208 | 0.024154 | 0.71302
-0.4 | 1.2936 | 1.0008 | 0.71335 | 1.403 | 0.017218 | 0.024168 | 0.713
-0.2 | 1.2926 | 1.0008 | 0.71336 | 1.403 | 0.017228 | 0.024183 | 0.71299
0 | 1.2917 | 1.0008 | 0.71336 | 1.403 | 0.017238 | 0.024198 | 0.71296
0.2 | 1.2907 | 1.0008 | 0.71336 | 1.403 | 0.017248 | 0.024212 | 0.71295
0.4 | 1.2898 | 1.0008 | 0.71337 | 1.403 | 0.017258 | 0.024227 | 0.71293
0.6 | 1.2888 | 1.0008 | 0.71337 | 1.403 | 0.017268 | 0.024242 | 0.71291
0.8 | 1.2879 | 1.0009 | 0.71338 | 1.403 | 0.017278 | 0.024256 | 0.71289
1 | 1.287 | 1.0009 | 0.71338 | 1.403 | 0.017287 | 0.024271 | 0.71287
1.2 | 1.286 | 1.0009 | 0.71338 | 1.403 | 0.017297 | 0.024286 | 0.71285
1.4 | 1.2851 | 1.0009 | 0.71339 | 1.403 | 0.017307 | 0.0243 | 0.71283
1.6 | 1.2841 | 1.0009 | 0.71339 | 1.403 | 0.017317 | 0.024315 | 0.71282
1.8 | 1.2832 | 1.0009 | 0.7134 | 1.403 | 0.017327 | 0.02433 | 0.7128
2 | 1.2823 | 1.0009 | 0.7134 | 1.403 | 0.017337 | 0.024344 | 0.71278
2.2 | 1.2813 | 1.0009 | 0.7134 | 1.403 | 0.017347 | 0.024359 | 0.71276
2.4 | 1.2804 | 1.0009 | 0.71341 | 1.403 | 0.017357 | 0.024374 | 0.71274
2.6 | 1.2795 | 1.0009 | 0.71341 | 1.403 | 0.017367 | 0.024388 | 0.71273
2.8 | 1.2786 | 1.0009 | 0.71342 | 1.403 | 0.017377 | 0.024403 | 0.71271
3 | 1.2776 | 1.0009 | 0.71342 | 1.403 | 0.017386 | 0.024418 | 0.71269
3.2 | 1.2767 | 1.0009 | 0.71342 | 1.4029 | 0.017396 | 0.024432 | 0.71267
3.4 | 1.2758 | 1.0009 | 0.71343 | 1.4029 | 0.017406 | 0.024447 | 0.71265
3.6 | 1.2749 | 1.0009 | 0.71343 | 1.4029 | 0.017416 | 0.024461 | 0.71263
3.8 | 1.2739 | 1.0009 | 0.71344 | 1.4029 | 0.017426 | 0.024476 | 0.71261
4 | 1.273 | 1.0009 | 0.71344 | 1.4029 | 0.017436 | 0.024491 | 0.71259
4.2 | 1.2721 | 1.0009 | 0.71345 | 1.4029 | 0.017446 | 0.024505 | 0.71257
4.4 | 1.2712 | 1.0009 | 0.71345 | 1.4029 | 0.017456 | 0.02452 | 0.71256
4.6 | 1.2703 | 1.0009 | 0.71345 | 1.4029 | 0.017465 | 0.024535 | 0.71254
4.8 | 1.2694 | 1.0009 | 0.71346 | 1.4029 | 0.017475 | 0.024549 | 0.71252
5 | 1.2684 | 1.0009 | 0.71346 | 1.4029 | 0.017485 | 0.024564 | 0.7125
5.2 | 1.2675 | 1.0009 | 0.71347 | 1.4029 | 0.017495 | 0.024578 | 0.71248
5.4 | 1.2666 | 1.0009 | 0.71347 | 1.4029 | 0.017505 | 0.024593 | 0.71246
5.6 | 1.2657 | 1.001 | 0.71348 | 1.4029 | 0.017515 | 0.024608 | 0.71244
5.8 | 1.2648 | 1.001 | 0.71348 | 1.4029 | 0.017525 | 0.024622 | 0.71243
6 | 1.2639 | 1.001 | 0.71348 | 1.4029 | 0.017535 | 0.024637 | 0.71241
6.2 | 1.263 | 1.001 | 0.71349 | 1.4029 | 0.017544 | 0.024651 | 0.71239
6.4 | 1.2621 | 1.001 | 0.71349 | 1.4029 | 0.017554 | 0.024666 | 0.71237
6.6 | 1.2612 | 1.001 | 0.7135 | 1.4029 | 0.017564 | 0.02468 | 0.71235
6.8 | 1.2603 | 1.001 | 0.7135 | 1.4029 | 0.017574 | 0.024695 | 0.71233
7 | 1.2594 | 1.001 | 0.71351 | 1.4029 | 0.017584 | 0.02471 | 0.71231
7.2 | 1.2585 | 1.001 | 0.71351 | 1.4029 | 0.017594 | 0.024724 | 0.71229
7.4 | 1.2576 | 1.001 | 0.71352 | 1.4029 | 0.017603 | 0.024739 | 0.71227
7.6 | 1.2567 | 1.001 | 0.71352 | 1.4029 | 0.017613 | 0.024753 | 0.71225
7.8 | 1.2558 | 1.001 | 0.71353 | 1.4029 | 0.017623 | 0.024768 | 0.71224
8 | 1.2549 | 1.001 | 0.71353 | 1.4029 | 0.017633 | 0.024782 | 0.71222
8.2 | 1.254 | 1.001 | 0.71353 | 1.4029 | 0.017643 | 0.024797 | 0.7122
8.4 | 1.2531 | 1.001 | 0.71354 | 1.4029 | 0.017652 | 0.024812 | 0.71218
8.6 | 1.2522 | 1.001 | 0.71354 | 1.4029 | 0.017662 | 0.024826 | 0.71216
8.8 | 1.2514 | 1.001 | 0.71355 | 1.4029 | 0.017672 | 0.024841 | 0.71214
9 | 1.2505 | 1.001 | 0.71355 | 1.4029 | 0.017682 | 0.024855 | 0.71213
9.2 | 1.2496 | 1.001 | 0.71356 | 1.4029 | 0.017691 | 0.02487 | 0.7121
9.4 | 1.2487 | 1.001 | 0.71356 | 1.4029 | 0.017701 | 0.024884 | 0.71208
9.6 | 1.2478 | 1.001 | 0.71357 | 1.4029 | 0.017711 | 0.024899 | 0.71207
9.8 | 1.2469 | 1.001 | 0.71357 | 1.4029 | 0.017721 | 0.024913 | 0.71205
10 | 1.246 | 1.0011 | 0.71358 | 1.4029 | 0.017731 | 0.024928 | 0.71203
10.2 | 1.2452 | 1.0011 | 0.71358 | 1.4029 | 0.01774 | 0.024942 | 0.71201
10.4 | 1.2443 | 1.0011 | 0.71359 | 1.4029 | 0.01775 | 0.024957 | 0.71199
10.6 | 1.2434 | 1.0011 | 0.71359 | 1.4029 | 0.01776 | 0.024971 | 0.71197
10.8 | 1.2425 | 1.0011 | 0.7136 | 1.4029 | 0.01777 | 0.024986 | 0.71195
11 | 1.2417 | 1.0011 | 0.7136 | 1.4029 | 0.01778 | 0.025 | 0.71193
11.2 | 1.2408 | 1.0011 | 0.71361 | 1.4028 | 0.017789 | 0.025015 | 0.71192
11.4 | 1.2399 | 1.0011 | 0.71361 | 1.4028 | 0.017799 | 0.025029 | 0.7119
11.6 | 1.239 | 1.0011 | 0.71362 | 1.4028 | 0.017809 | 0.025044 | 0.71188
11.8 | 1.2382 | 1.0011 | 0.71362 | 1.4028 | 0.017819 | 0.025058 | 0.71186
12 | 1.2373 | 1.0011 | 0.71363 | 1.4028 | 0.017828 | 0.025073 | 0.71184
12.2 | 1.2364 | 1.0011 | 0.71363 | 1.4028 | 0.017838 | 0.025087 | 0.71182
12.4 | 1.2356 | 1.0011 | 0.71364 | 1.4028 | 0.017848 | 0.025102 | 0.7118
12.6 | 1.2347 | 1.0011 | 0.71364 | 1.4028 | 0.017857 | 0.025116 | 0.71178
12.8 | 1.2338 | 1.0011 | 0.71365 | 1.4028 | 0.017867 | 0.025131 | 0.71176
13 | 1.233 | 1.0011 | 0.71365 | 1.4028 | 0.017877 | 0.025145 | 0.71174
13.2 | 1.2321 | 1.0011 | 0.71366 | 1.4028 | 0.017887 | 0.02516 | 0.71173
13.4 | 1.2313 | 1.0011 | 0.71366 | 1.4028 | 0.017896 | 0.025174 | 0.71171
13.6 | 1.2304 | 1.0011 | 0.71367 | 1.4028 | 0.017906 | 0.025189 | 0.71169
13.8 | 1.2295 | 1.0011 | 0.71367 | 1.4028 | 0.017916 | 0.025203 | 0.71167
14 | 1.2287 | 1.0012 | 0.71368 | 1.4028 | 0.017926 | 0.025218 | 0.71165
14.2 | 1.2278 | 1.0012 | 0.71368 | 1.4028 | 0.017935 | 0.025232 | 0.71163
14.4 | 1.227 | 1.0012 | 0.71369 | 1.4028 | 0.017945 | 0.025247 | 0.71161
14.6 | 1.2261 | 1.0012 | 0.71369 | 1.4028 | 0.017955 | 0.025261 | 0.71159
14.8 | 1.2253 | 1.0012 | 0.7137 | 1.4028 | 0.017964 | 0.025276 | 0.71157
15 | 1.2244 | 1.0012 | 0.7137 | 1.4028 | 0.017974 | 0.02529 | 0.71155
15.2 | 1.2236 | 1.0012 | 0.71371 | 1.4028 | 0.017984 | 0.025305 | 0.71153
15.4 | 1.2227 | 1.0012 | 0.71372 | 1.4028 | 0.017993 | 0.025319 | 0.71151
15.6 | 1.2219 | 1.0012 | 0.71372 | 1.4028 | 0.018003 | 0.025333 | 0.7115
15.8 | 1.221 | 1.0012 | 0.71373 | 1.4028 | 0.018013 | 0.025348 | 0.71148
16 | 1.2202 | 1.0012 | 0.71373 | 1.4028 | 0.018023 | 0.025362 | 0.71146
16.2 | 1.2193 | 1.0012 | 0.71374 | 1.4028 | 0.018032 | 0.025377 | 0.71144
16.4 | 1.2185 | 1.0012 | 0.71374 | 1.4028 | 0.018042 | 0.025391 | 0.71142
16.6 | 1.2177 | 1.0012 | 0.71375 | 1.4028 | 0.018052 | 0.025406 | 0.7114
16.8 | 1.2168 | 1.0012 | 0.71375 | 1.4028 | 0.018061 | 0.02542 | 0.71138
17 | 1.216 | 1.0012 | 0.71376 | 1.4028 | 0.018071 | 0.025434 | 0.71136
17.2 | 1.2151 | 1.0012 | 0.71377 | 1.4028 | 0.01808 | 0.025449 | 0.71134
17.4 | 1.2143 | 1.0012 | 0.71377 | 1.4028 | 0.01809 | 0.025463 | 0.71132
17.6 | 1.2135 | 1.0013 | 0.71378 | 1.4028 | 0.0181 | 0.025478 | 0.71131
17.8 | 1.2126 | 1.0013 | 0.71378 | 1.4027 | 0.01811 | 0.025492 | 0.71129
18 | 1.2118 | 1.0013 | 0.71379 | 1.4027 | 0.018119 | 0.025507 | 0.71127
18.2 | 1.211 | 1.0013 | 0.71379 | 1.4027 | 0.018129 | 0.025521 | 0.71125
18.4 | 1.2101 | 1.0013 | 0.7138 | 1.4027 | 0.018138 | 0.025535 | 0.71123
18.6 | 1.2093 | 1.0013 | 0.71381 | 1.4027 | 0.018148 | 0.02555 | 0.71121
18.8 | 1.2085 | 1.0013 | 0.71381 | 1.4027 | 0.018158 | 0.025564 | 0.71119
19 | 1.2077 | 1.0013 | 0.71382 | 1.4027 | 0.018167 | 0.025579 | 0.71117
19.2 | 1.2068 | 1.0013 | 0.71382 | 1.4027 | 0.018177 | 0.025593 | 0.71115
19.4 | 1.206 | 1.0013 | 0.71383 | 1.4027 | 0.018187 | 0.025607 | 0.71113
19.6 | 1.2052 | 1.0013 | 0.71383 | 1.4027 | 0.018196 | 0.025622 | 0.71111
19.8 | 1.2044 | 1.0013 | 0.71384 | 1.4027 | 0.018206 | 0.025636 | 0.71109
20 | 1.2035 | 1.0013 | 0.71385 | 1.4027 | 0.018215 | 0.02565 | 0.71108
20.2 | 1.2027 | 1.0013 | 0.71385 | 1.4027 | 0.018225 | 0.025665 | 0.71106
20.4 | 1.2019 | 1.0013 | 0.71386 | 1.4027 | 0.018235 | 0.025679 | 0.71104
20.6 | 1.2011 | 1.0013 | 0.71386 | 1.4027 | 0.018244 | 0.025694 | 0.71102
20.8 | 1.2003 | 1.0013 | 0.71387 | 1.4027 | 0.018254 | 0.025708 | 0.711
21 | 1.1995 | 1.0014 | 0.71388 | 1.4027 | 0.018263 | 0.025722 | 0.71098
21.2 | 1.1986 | 1.0014 | 0.71388 | 1.4027 | 0.018273 | 0.025737 | 0.71096
21.4 | 1.1978 | 1.0014 | 0.71389 | 1.4027 | 0.018283 | 0.025751 | 0.71094
21.6 | 1.197 | 1.0014 | 0.71389 | 1.4027 | 0.018292 | 0.025766 | 0.71092
21.8 | 1.1962 | 1.0014 | 0.7139 | 1.4027 | 0.018302 | 0.02578 | 0.7109
22 | 1.1954 | 1.0014 | 0.71391 | 1.4027 | 0.018311 | 0.025794 | 0.71088
22.2 | 1.1946 | 1.0014 | 0.71391 | 1.4027 | 0.018321 | 0.025809 | 0.71086
22.4 | 1.1938 | 1.0014 | 0.71392 | 1.4027 | 0.018331 | 0.025823 | 0.71085
22.6 | 1.193 | 1.0014 | 0.71393 | 1.4027 | 0.01834 | 0.025837 | 0.71082
22.8 | 1.1922 | 1.0014 | 0.71393 | 1.4027 | 0.01835 | 0.025852 | 0.71081
23 | 1.1914 | 1.0014 | 0.71394 | 1.4027 | 0.018359 | 0.025866 | 0.71079
23.2 | 1.1905 | 1.0014 | 0.71395 | 1.4027 | 0.018369 | 0.02588 | 0.71077
23.4 | 1.1897 | 1.0014 | 0.71395 | 1.4027 | 0.018378 | 0.025895 | 0.71075
23.6 | 1.1889 | 1.0014 | 0.71396 | 1.4026 | 0.018388 | 0.025909 | 0.71073
23.8 | 1.1881 | 1.0014 | 0.71396 | 1.4026 | 0.018398 | 0.025923 | 0.71071
24 | 1.1873 | 1.0014 | 0.71397 | 1.4026 | 0.018407 | 0.025938 | 0.71069
24.2 | 1.1865 | 1.0015 | 0.71398 | 1.4026 | 0.018417 | 0.025952 | 0.71067
24.4 | 1.1857 | 1.0015 | 0.71398 | 1.4026 | 0.018426 | 0.025966 | 0.71065
24.6 | 1.1849 | 1.0015 | 0.71399 | 1.4026 | 0.018436 | 0.025981 | 0.71063
24.8 | 1.1842 | 1.0015 | 0.714 | 1.4026 | 0.018445 | 0.025995 | 0.71061
25 | 1.1834 | 1.0015 | 0.714 | 1.4026 | 0.018455 | 0.026009 | 0.71059
25.2 | 1.1826 | 1.0015 | 0.71401 | 1.4026 | 0.018464 | 0.026024 | 0.71057
25.4 | 1.1818 | 1.0015 | 0.71402 | 1.4026 | 0.018474 | 0.026038 | 0.71056
25.6 | 1.181 | 1.0015 | 0.71402 | 1.4026 | 0.018483 | 0.026052 | 0.71054
25.8 | 1.1802 | 1.0015 | 0.71403 | 1.4026 | 0.018493 | 0.026066 | 0.71052
26 | 1.1794 | 1.0015 | 0.71404 | 1.4026 | 0.018502 | 0.026081 | 0.7105
26.2 | 1.1786 | 1.0015 | 0.71404 | 1.4026 | 0.018512 | 0.026095 | 0.71048
26.4 | 1.1778 | 1.0015 | 0.71405 | 1.4026 | 0.018521 | 0.026109 | 0.71046
26.6 | 1.177 | 1.0015 | 0.71406 | 1.4026 | 0.018531 | 0.026124 | 0.71044
26.8 | 1.1763 | 1.0015 | 0.71406 | 1.4026 | 0.018541 | 0.026138 | 0.71042
27 | 1.1755 | 1.0015 | 0.71407 | 1.4026 | 0.01855 | 0.026152 | 0.7104
27.2 | 1.1747 | 1.0016 | 0.71408 | 1.4026 | 0.018559 | 0.026167 | 0.71038
27.4 | 1.1739 | 1.0016 | 0.71408 | 1.4026 | 0.018569 | 0.026181 | 0.71036
27.6 | 1.1731 | 1.0016 | 0.71409 | 1.4026 | 0.018579 | 0.026195 | 0.71035
27.8 | 1.1724 | 1.0016 | 0.7141 | 1.4026 | 0.018588 | 0.026209 | 0.71033
28 | 1.1716 | 1.0016 | 0.7141 | 1.4026 | 0.018597 | 0.026224 | 0.71031
28.2 | 1.1708 | 1.0016 | 0.71411 | 1.4026 | 0.018607 | 0.026238 | 0.71029
28.4 | 1.17 | 1.0016 | 0.71412 | 1.4026 | 0.018617 | 0.026252 | 0.71027
28.6 | 1.1692 | 1.0016 | 0.71413 | 1.4026 | 0.018626 | 0.026267 | 0.71025
28.8 | 1.1685 | 1.0016 | 0.71413 | 1.4026 | 0.018635 | 0.026281 | 0.71023
29 | 1.1677 | 1.0016 | 0.71414 | 1.4025 | 0.018645 | 0.026295 | 0.71021
29.2 | 1.1669 | 1.0016 | 0.71415 | 1.4025 | 0.018654 | 0.026309 | 0.71019
29.4 | 1.1662 | 1.0016 | 0.71415 | 1.4025 | 0.018664 | 0.026323 | 0.71017
29.6 | 1.1654 | 1.0016 | 0.71416 | 1.4025 | 0.018673 | 0.026338 | 0.71015
29.8 | 1.1646 | 1.0016 | 0.71417 | 1.4025 | 0.018683 | 0.026352 | 0.71013
30 | 1.1638 | 1.0016 | 0.71418 | 1.4025 | 0.018692 | 0.026366 | 0.71011
30.2 | 1.1631 | 1.0017 | 0.71418 | 1.4025 | 0.018702 | 0.026381 | 0.7101
30.4 | 1.1623 | 1.0017 | 0.71419 | 1.4025 | 0.018711 | 0.026395 | 0.71008
30.6 | 1.1615 | 1.0017 | 0.7142 | 1.4025 | 0.018721 | 0.026409 | 0.71006
30.8 | 1.1608 | 1.0017 | 0.7142 | 1.4025 | 0.01873 | 0.026423 | 0.71004
31 | 1.16 | 1.0017 | 0.71421 | 1.4025 | 0.018739 | 0.026437 | 0.71002
31.2 | 1.1593 | 1.0017 | 0.71422 | 1.4025 | 0.018749 | 0.026452 | 0.71
31.4 | 1.1585 | 1.0017 | 0.71423 | 1.4025 | 0.018758 | 0.026466 | 0.70998
31.6 | 1.1577 | 1.0017 | 0.71423 | 1.4025 | 0.018768 | 0.02648 | 0.70996
31.8 | 1.157 | 1.0017 | 0.71424 | 1.4025 | 0.018777 | 0.026494 | 0.70994
32 | 1.1562 | 1.0017 | 0.71425 | 1.4025 | 0.018787 | 0.026509 | 0.70992
32.2 | 1.1555 | 1.0017 | 0.71426 | 1.4025 | 0.018796 | 0.026523 | 0.7099
32.4 | 1.1547 | 1.0017 | 0.71426 | 1.4025 | 0.018806 | 0.026537 | 0.70989
32.6 | 1.1539 | 1.0017 | 0.71427 | 1.4025 | 0.018815 | 0.026551 | 0.70987
32.8 | 1.1532 | 1.0018 | 0.71428 | 1.4025 | 0.018824 | 0.026565 | 0.70985
33 | 1.1524 | 1.0018 | 0.71429 | 1.4025 | 0.018834 | 0.02658 | 0.70983
33.2 | 1.1517 | 1.0018 | 0.71429 | 1.4025 | 0.018843 | 0.026594 | 0.70981
33.4 | 1.1509 | 1.0018 | 0.7143 | 1.4025 | 0.018853 | 0.026608 | 0.70979
33.6 | 1.1502 | 1.0018 | 0.71431 | 1.4025 | 0.018862 | 0.026622 | 0.70977
33.8 | 1.1494 | 1.0018 | 0.71432 | 1.4024 | 0.018871 | 0.026637 | 0.70975
34 | 1.1487 | 1.0018 | 0.71433 | 1.4024 | 0.018881 | 0.026651 | 0.70973
34.2 | 1.1479 | 1.0018 | 0.71433 | 1.4024 | 0.01889 | 0.026665 | 0.70971
34.4 | 1.1472 | 1.0018 | 0.71434 | 1.4024 | 0.0189 | 0.026679 | 0.70969
34.6 | 1.1464 | 1.0018 | 0.71435 | 1.4024 | 0.018909 | 0.026693 | 0.70967
34.8 | 1.1457 | 1.0018 | 0.71436 | 1.4024 | 0.018918 | 0.026707 | 0.70965
35 | 1.145 | 1.0018 | 0.71436 | 1.4024 | 0.018928 | 0.026722 | 0.70963
35.2 | 1.1442 | 1.0018 | 0.71437 | 1.4024 | 0.018937 | 0.026736 | 0.70961
35.4 | 1.1435 | 1.0019 | 0.71438 | 1.4024 | 0.018947 | 0.02675 | 0.7096
35.6 | 1.1427 | 1.0019 | 0.71439 | 1.4024 | 0.018956 | 0.026764 | 0.70958
35.8 | 1.142 | 1.0019 | 0.7144 | 1.4024 | 0.018965 | 0.026778 | 0.70956
36 | 1.1413 | 1.0019 | 0.7144 | 1.4024 | 0.018975 | 0.026793 | 0.70954
36.2 | 1.1405 | 1.0019 | 0.71441 | 1.4024 | 0.018984 | 0.026807 | 0.70952
36.4 | 1.1398 | 1.0019 | 0.71442 | 1.4024 | 0.018993 | 0.026821 | 0.7095
36.6 | 1.139 | 1.0019 | 0.71443 | 1.4024 | 0.019003 | 0.026835 | 0.70948
36.8 | 1.1383 | 1.0019 | 0.71444 | 1.4024 | 0.019012 | 0.026849 | 0.70946
37 | 1.1376 | 1.0019 | 0.71444 | 1.4024 | 0.019022 | 0.026863 | 0.70944
37.2 | 1.1368 | 1.0019 | 0.71445 | 1.4024 | 0.019031 | 0.026877 | 0.70943
37.4 | 1.1361 | 1.0019 | 0.71446 | 1.4024 | 0.01904 | 0.026892 | 0.7094
37.6 | 1.1354 | 1.0019 | 0.71447 | 1.4024 | 0.01905 | 0.026906 | 0.70939
37.8 | 1.1346 | 1.002 | 0.71448 | 1.4024 | 0.019059 | 0.02692 | 0.70936
38 | 1.1339 | 1.002 | 0.71449 | 1.4024 | 0.019068 | 0.026934 | 0.70935
38.2 | 1.1332 | 1.002 | 0.71449 | 1.4023 | 0.019078 | 0.026948 | 0.70933
38.4 | 1.1325 | 1.002 | 0.7145 | 1.4023 | 0.019087 | 0.026962 | 0.70931
38.6 | 1.1317 | 1.002 | 0.71451 | 1.4023 | 0.019096 | 0.026977 | 0.70929
38.8 | 1.131 | 1.002 | 0.71452 | 1.4023 | 0.019106 | 0.026991 | 0.70927
39 | 1.1303 | 1.002 | 0.71453 | 1.4023 | 0.019115 | 0.027005 | 0.70925
39.2 | 1.1296 | 1.002 | 0.71454 | 1.4023 | 0.019124 | 0.027019 | 0.70923
39.4 | 1.1288 | 1.002 | 0.71454 | 1.4023 | 0.019134 | 0.027033 | 0.70921
39.6 | 1.1281 | 1.002 | 0.71455 | 1.4023 | 0.019143 | 0.027047 | 0.70919
39.8 | 1.1274 | 1.002 | 0.71456 | 1.4023 | 0.019152 | 0.027061 | 0.70917
40 | 1.1267 | 1.002 | 0.71457 | 1.4023 | 0.019162 | 0.027075 | 0.70915
40.2 | 1.126 | 1.0021 | 0.71458 | 1.4023 | 0.019171 | 0.02709 | 0.70913
40.4 | 1.1252 | 1.0021 | 0.71459 | 1.4023 | 0.01918 | 0.027104 | 0.70912
40.6 | 1.1245 | 1.0021 | 0.7146 | 1.4023 | 0.019189 | 0.027118 | 0.7091
40.8 | 1.1238 | 1.0021 | 0.71461 | 1.4023 | 0.019199 | 0.027132 | 0.70908
41 | 1.1231 | 1.0021 | 0.71461 | 1.4023 | 0.019208 | 0.027146 | 0.70906
41.2 | 1.1224 | 1.0021 | 0.71462 | 1.4023 | 0.019217 | 0.02716 | 0.70904
41.4 | 1.1217 | 1.0021 | 0.71463 | 1.4023 | 0.019227 | 0.027174 | 0.70902
41.6 | 1.1209 | 1.0021 | 0.71464 | 1.4023 | 0.019236 | 0.027188 | 0.709
41.8 | 1.1202 | 1.0021 | 0.71465 | 1.4023 | 0.019245 | 0.027202 | 0.70898
42 | 1.1195 | 1.0021 | 0.71466 | 1.4023 | 0.019255 | 0.027217 | 0.70897
42.2 | 1.1188 | 1.0021 | 0.71467 | 1.4022 | 0.019264 | 0.027231 | 0.70895
42.4 | 1.1181 | 1.0022 | 0.71468 | 1.4022 | 0.019273 | 0.027245 | 0.70892
42.6 | 1.1174 | 1.0022 | 0.71468 | 1.4022 | 0.019282 | 0.027259 | 0.70891
42.8 | 1.1167 | 1.0022 | 0.71469 | 1.4022 | 0.019292 | 0.027273 | 0.70889
43 | 1.116 | 1.0022 | 0.7147 | 1.4022 | 0.019301 | 0.027287 | 0.70887
43.2 | 1.1153 | 1.0022 | 0.71471 | 1.4022 | 0.01931 | 0.027301 | 0.70885
43.4 | 1.1146 | 1.0022 | 0.71472 | 1.4022 | 0.019319 | 0.027315 | 0.70883
43.6 | 1.1139 | 1.0022 | 0.71473 | 1.4022 | 0.019329 | 0.027329 | 0.70881
43.8 | 1.1132 | 1.0022 | 0.71474 | 1.4022 | 0.019338 | 0.027343 | 0.70879
44 | 1.1125 | 1.0022 | 0.71475 | 1.4022 | 0.019347 | 0.027357 | 0.70877
44.2 | 1.1118 | 1.0022 | 0.71476 | 1.4022 | 0.019356 | 0.027371 | 0.70875
44.4 | 1.1111 | 1.0022 | 0.71477 | 1.4022 | 0.019366 | 0.027386 | 0.70874
44.6 | 1.1104 | 1.0023 | 0.71478 | 1.4022 | 0.019375 | 0.0274 | 0.70871
44.8 | 1.1097 | 1.0023 | 0.71479 | 1.4022 | 0.019384 | 0.027414 | 0.7087
45 | 1.109 | 1.0023 | 0.71479 | 1.4022 | 0.019393 | 0.027428 | 0.70868
45.2 | 1.1083 | 1.0023 | 0.7148 | 1.4022 | 0.019403 | 0.027442 | 0.70866
45.4 | 1.1076 | 1.0023 | 0.71481 | 1.4022 | 0.019412 | 0.027456 | 0.70864
45.6 | 1.1069 | 1.0023 | 0.71482 | 1.4022 | 0.019421 | 0.02747 | 0.70862
45.8 | 1.1062 | 1.0023 | 0.71483 | 1.4022 | 0.01943 | 0.027484 | 0.7086
46 | 1.1055 | 1.0023 | 0.71484 | 1.4022 | 0.01944 | 0.027498 | 0.70859
46.2 | 1.1048 | 1.0023 | 0.71485 | 1.4021 | 0.019449 | 0.027512 | 0.70856
46.4 | 1.1041 | 1.0023 | 0.71486 | 1.4021 | 0.019458 | 0.027526 | 0.70855
46.6 | 1.1034 | 1.0023 | 0.71487 | 1.4021 | 0.019467 | 0.02754 | 0.70853
46.8 | 1.1027 | 1.0024 | 0.71488 | 1.4021 | 0.019476 | 0.027554 | 0.70851
47 | 1.102 | 1.0024 | 0.71489 | 1.4021 | 0.019486 | 0.027568 | 0.70849
47.2 | 1.1014 | 1.0024 | 0.7149 | 1.4021 | 0.019495 | 0.027582 | 0.70847
47.4 | 1.1007 | 1.0024 | 0.71491 | 1.4021 | 0.019504 | 0.027596 | 0.70845
47.6 | 1.1 | 1.0024 | 0.71492 | 1.4021 | 0.019513 | 0.02761 | 0.70843
47.8 | 1.0993 | 1.0024 | 0.71493 | 1.4021 | 0.019523 | 0.027624 | 0.70841
48 | 1.0986 | 1.0024 | 0.71494 | 1.4021 | 0.019532 | 0.027638 | 0.70839
48.2 | 1.0979 | 1.0024 | 0.71495 | 1.4021 | 0.019541 | 0.027652 | 0.70838
48.4 | 1.0972 | 1.0024 | 0.71496 | 1.4021 | 0.01955 | 0.027666 | 0.70836
48.6 | 1.0966 | 1.0024 | 0.71497 | 1.4021 | 0.019559 | 0.02768 | 0.70834
48.8 | 1.0959 | 1.0025 | 0.71498 | 1.4021 | 0.019568 | 0.027694 | 0.70832
49 | 1.0952 | 1.0025 | 0.71499 | 1.4021 | 0.019578 | 0.027708 | 0.7083
49.2 | 1.0945 | 1.0025 | 0.715 | 1.4021 | 0.019587 | 0.027722 | 0.70828
49.4 | 1.0938 | 1.0025 | 0.71501 | 1.4021 | 0.019596 | 0.027736 | 0.70826
49.6 | 1.0932 | 1.0025 | 0.71502 | 1.4021 | 0.019605 | 0.02775 | 0.70824
49.8 | 1.0925 | 1.0025 | 0.71503 | 1.402 | 0.019614 | 0.027764 | 0.70822
50 | 1.0918 | 1.0025 | 0.71504 | 1.402 | 0.019623 | 0.027778 | 0.7082
50.2 | 1.0911 | 1.0025 | 0.71505 | 1.402 | 0.019633 | 0.027792 | 0.70819
50.4 | 1.0905 | 1.0025 | 0.71506 | 1.402 | 0.019642 | 0.027806 | 0.70817
50.6 | 1.0898 | 1.0025 | 0.71507 | 1.402 | 0.019651 | 0.02782 | 0.70815
50.8 | 1.0891 | 1.0026 | 0.71508 | 1.402 | 0.01966 | 0.027834 | 0.70813
51 | 1.0884 | 1.0026 | 0.71509 | 1.402 | 0.019669 | 0.027848 | 0.70811
51.2 | 1.0878 | 1.0026 | 0.7151 | 1.402 | 0.019679 | 0.027862 | 0.70809
51.4 | 1.0871 | 1.0026 | 0.71511 | 1.402 | 0.019688 | 0.027876 | 0.70807
51.6 | 1.0864 | 1.0026 | 0.71512 | 1.402 | 0.019697 | 0.02789 | 0.70806
51.8 | 1.0858 | 1.0026 | 0.71513 | 1.402 | 0.019706 | 0.027904 | 0.70803
52 | 1.0851 | 1.0026 | 0.71514 | 1.402 | 0.019715 | 0.027918 | 0.70802
52.2 | 1.0844 | 1.0026 | 0.71515 | 1.402 | 0.019724 | 0.027932 | 0.708
52.4 | 1.0838 | 1.0026 | 0.71516 | 1.402 | 0.019733 | 0.027946 | 0.70798
52.6 | 1.0831 | 1.0026 | 0.71517 | 1.402 | 0.019742 | 0.02796 | 0.70796
52.8 | 1.0824 | 1.0027 | 0.71518 | 1.402 | 0.019752 | 0.027974 | 0.70794
53 | 1.0818 | 1.0027 | 0.71519 | 1.402 | 0.019761 | 0.027988 | 0.70792
53.2 | 1.0811 | 1.0027 | 0.7152 | 1.4019 | 0.01977 | 0.028002 | 0.7079
53.4 | 1.0804 | 1.0027 | 0.71521 | 1.4019 | 0.019779 | 0.028016 | 0.70789
53.6 | 1.0798 | 1.0027 | 0.71522 | 1.4019 | 0.019788 | 0.02803 | 0.70787
53.8 | 1.0791 | 1.0027 | 0.71523 | 1.4019 | 0.019797 | 0.028044 | 0.70785
54 | 1.0785 | 1.0027 | 0.71525 | 1.4019 | 0.019806 | 0.028058 | 0.70783
54.2 | 1.0778 | 1.0027 | 0.71526 | 1.4019 | 0.019815 | 0.028072 | 0.70781
54.4 | 1.0771 | 1.0027 | 0.71527 | 1.4019 | 0.019824 | 0.028086 | 0.70779
54.6 | 1.0765 | 1.0028 | 0.71528 | 1.4019 | 0.019834 | 0.0281 | 0.70777
54.8 | 1.0758 | 1.0028 | 0.71529 | 1.4019 | 0.019843 | 0.028114 | 0.70775
55 | 1.0752 | 1.0028 | 0.7153 | 1.4019 | 0.019852 | 0.028128 | 0.70773
55.2 | 1.0745 | 1.0028 | 0.71531 | 1.4019 | 0.019861 | 0.028141 | 0.70772
55.4 | 1.0739 | 1.0028 | 0.71532 | 1.4019 | 0.01987 | 0.028155 | 0.7077
55.6 | 1.0732 | 1.0028 | 0.71533 | 1.4019 | 0.019879 | 0.028169 | 0.70768
55.8 | 1.0726 | 1.0028 | 0.71534 | 1.4019 | 0.019888 | 0.028183 | 0.70766
56 | 1.0719 | 1.0028 | 0.71535 | 1.4019 | 0.019897 | 0.028197 | 0.70764
56.2 | 1.0713 | 1.0028 | 0.71536 | 1.4019 | 0.019906 | 0.028211 | 0.70762
56.4 | 1.0706 | 1.0029 | 0.71538 | 1.4019 | 0.019915 | 0.028225 | 0.70761
56.6 | 1.07 | 1.0029 | 0.71539 | 1.4018 | 0.019925 | 0.028239 | 0.70759
56.8 | 1.0693 | 1.0029 | 0.7154 | 1.4018 | 0.019934 | 0.028253 | 0.70757
57 | 1.0687 | 1.0029 | 0.71541 | 1.4018 | 0.019943 | 0.028267 | 0.70755
57.2 | 1.068 | 1.0029 | 0.71542 | 1.4018 | 0.019952 | 0.028281 | 0.70753
57.4 | 1.0674 | 1.0029 | 0.71543 | 1.4018 | 0.019961 | 0.028295 | 0.70751
57.6 | 1.0667 | 1.0029 | 0.71544 | 1.4018 | 0.01997 | 0.028309 | 0.70749
57.8 | 1.0661 | 1.0029 | 0.71545 | 1.4018 | 0.019979 | 0.028323 | 0.70748
58 | 1.0654 | 1.0029 | 0.71547 | 1.4018 | 0.019988 | 0.028336 | 0.70746
58.2 | 1.0648 | 1.003 | 0.71548 | 1.4018 | 0.019997 | 0.02835 | 0.70744
58.4 | 1.0641 | 1.003 | 0.71549 | 1.4018 | 0.020006 | 0.028364 | 0.70742
58.6 | 1.0635 | 1.003 | 0.7155 | 1.4018 | 0.020015 | 0.028378 | 0.7074
58.8 | 1.0629 | 1.003 | 0.71551 | 1.4018 | 0.020024 | 0.028392 | 0.70738
59 | 1.0622 | 1.003 | 0.71552 | 1.4018 | 0.020033 | 0.028406 | 0.70737
59.2 | 1.0616 | 1.003 | 0.71553 | 1.4018 | 0.020042 | 0.02842 | 0.70734
59.4 | 1.0609 | 1.003 | 0.71555 | 1.4018 | 0.020051 | 0.028434 | 0.70733
59.6 | 1.0603 | 1.003 | 0.71556 | 1.4017 | 0.02006 | 0.028448 | 0.70731
59.8 | 1.0597 | 1.003 | 0.71557 | 1.4017 | 0.020069 | 0.028461 | 0.70729
60 | 1.059 | 1.0031 | 0.71558 | 1.4017 | 0.020078 | 0.028475 | 0.70727
60.2 | 1.0584 | 1.0031 | 0.71559 | 1.4017 | 0.020088 | 0.028489 | 0.70725
60.4 | 1.0578 | 1.0031 | 0.7156 | 1.4017 | 0.020096 | 0.028503 | 0.70723
60.6 | 1.0571 | 1.0031 | 0.71562 | 1.4017 | 0.020105 | 0.028517 | 0.70721
60.8 | 1.0565 | 1.0031 | 0.71563 | 1.4017 | 0.020115 | 0.028531 | 0.7072
61 | 1.0559 | 1.0031 | 0.71564 | 1.4017 | 0.020124 | 0.028545 | 0.70718
61.2 | 1.0552 | 1.0031 | 0.71565 | 1.4017 | 0.020133 | 0.028559 | 0.70716
61.4 | 1.0546 | 1.0031 | 0.71566 | 1.4017 | 0.020142 | 0.028572 | 0.70714
61.6 | 1.054 | 1.0031 | 0.71567 | 1.4017 | 0.020151 | 0.028586 | 0.70712
61.8 | 1.0533 | 1.0032 | 0.71569 | 1.4017 | 0.02016 | 0.0286 | 0.7071
62 | 1.0527 | 1.0032 | 0.7157 | 1.4017 | 0.020169 | 0.028614 | 0.70709
62.2 | 1.0521 | 1.0032 | 0.71571 | 1.4017 | 0.020178 | 0.028628 | 0.70707
62.4 | 1.0515 | 1.0032 | 0.71572 | 1.4017 | 0.020187 | 0.028642 | 0.70705
62.6 | 1.0508 | 1.0032 | 0.71573 | 1.4016 | 0.020196 | 0.028656 | 0.70703
62.8 | 1.0502 | 1.0032 | 0.71575 | 1.4016 | 0.020205 | 0.028669 | 0.70701
63 | 1.0496 | 1.0032 | 0.71576 | 1.4016 | 0.020214 | 0.028683 | 0.707
63.2 | 1.049 | 1.0032 | 0.71577 | 1.4016 | 0.020223 | 0.028697 | 0.70698
63.4 | 1.0483 | 1.0033 | 0.71578 | 1.4016 | 0.020232 | 0.028711 | 0.70696
63.6 | 1.0477 | 1.0033 | 0.7158 | 1.4016 | 0.020241 | 0.028725 | 0.70694
63.8 | 1.0471 | 1.0033 | 0.71581 | 1.4016 | 0.02025 | 0.028739 | 0.70692
64 | 1.0465 | 1.0033 | 0.71582 | 1.4016 | 0.020258 | 0.028753 | 0.7069
64.2 | 1.0459 | 1.0033 | 0.71583 | 1.4016 | 0.020268 | 0.028766 | 0.70689
64.4 | 1.0452 | 1.0033 | 0.71584 | 1.4016 | 0.020276 | 0.02878 | 0.70687
64.6 | 1.0446 | 1.0033 | 0.71586 | 1.4016 | 0.020286 | 0.028794 | 0.70685
64.8 | 1.044 | 1.0033 | 0.71587 | 1.4016 | 0.020294 | 0.028808 | 0.70683
65 | 1.0434 | 1.0034 | 0.71588 | 1.4016 | 0.020303 | 0.028822 | 0.70681
65.2 | 1.0428 | 1.0034 | 0.71589 | 1.4016 | 0.020312 | 0.028836 | 0.7068
65.4 | 1.0421 | 1.0034 | 0.71591 | 1.4016 | 0.020321 | 0.028849 | 0.70678
65.6 | 1.0415 | 1.0034 | 0.71592 | 1.4015 | 0.02033 | 0.028863 | 0.70676
65.8 | 1.0409 | 1.0034 | 0.71593 | 1.4015 | 0.020339 | 0.028877 | 0.70674
66 | 1.0403 | 1.0034 | 0.71594 | 1.4015 | 0.020348 | 0.028891 | 0.70672
66.2 | 1.0397 | 1.0034 | 0.71596 | 1.4015 | 0.020357 | 0.028905 | 0.7067
66.4 | 1.0391 | 1.0034 | 0.71597 | 1.4015 | 0.020366 | 0.028918 | 0.70669
66.6 | 1.0385 | 1.0035 | 0.71598 | 1.4015 | 0.020375 | 0.028932 | 0.70667
66.8 | 1.0379 | 1.0035 | 0.716 | 1.4015 | 0.020384 | 0.028946 | 0.70665
67 | 1.0372 | 1.0035 | 0.71601 | 1.4015 | 0.020393 | 0.02896 | 0.70663
67.2 | 1.0366 | 1.0035 | 0.71602 | 1.4015 | 0.020402 | 0.028974 | 0.70661
67.4 | 1.036 | 1.0035 | 0.71603 | 1.4015 | 0.020411 | 0.028987 | 0.7066
67.6 | 1.0354 | 1.0035 | 0.71605 | 1.4015 | 0.02042 | 0.029001 | 0.70658
67.8 | 1.0348 | 1.0035 | 0.71606 | 1.4015 | 0.020429 | 0.029015 | 0.70656
68 | 1.0342 | 1.0035 | 0.71607 | 1.4015 | 0.020438 | 0.029029 | 0.70654
68.2 | 1.0336 | 1.0036 | 0.71609 | 1.4015 | 0.020446 | 0.029043 | 0.70652
68.4 | 1.033 | 1.0036 | 0.7161 | 1.4014 | 0.020455 | 0.029056 | 0.7065
68.6 | 1.0324 | 1.0036 | 0.71611 | 1.4014 | 0.020464 | 0.02907 | 0.70649
68.8 | 1.0318 | 1.0036 | 0.71613 | 1.4014 | 0.020473 | 0.029084 | 0.70647
69 | 1.0312 | 1.0036 | 0.71614 | 1.4014 | 0.020482 | 0.029098 | 0.70645
69.2 | 1.0306 | 1.0036 | 0.71615 | 1.4014 | 0.020491 | 0.029111 | 0.70644
69.4 | 1.03 | 1.0036 | 0.71616 | 1.4014 | 0.0205 | 0.029125 | 0.70642
69.6 | 1.0294 | 1.0037 | 0.71618 | 1.4014 | 0.020509 | 0.029139 | 0.7064
69.8 | 1.0288 | 1.0037 | 0.71619 | 1.4014 | 0.020518 | 0.029153 | 0.70638
70 | 1.0282 | 1.0037 | 0.7162 | 1.4014 | 0.020527 | 0.029167 | 0.70636
70.2 | 1.0276 | 1.0037 | 0.71622 | 1.4014 | 0.020536 | 0.02918 | 0.70634
70.4 | 1.027 | 1.0037 | 0.71623 | 1.4014 | 0.020545 | 0.029194 | 0.70633
70.6 | 1.0264 | 1.0037 | 0.71624 | 1.4014 | 0.020553 | 0.029208 | 0.70631
70.8 | 1.0258 | 1.0037 | 0.71626 | 1.4014 | 0.020562 | 0.029222 | 0.70629
71 | 1.0252 | 1.0037 | 0.71627 | 1.4013 | 0.020571 | 0.029236 | 0.70627
71.2 | 1.0246 | 1.0038 | 0.71628 | 1.4013 | 0.02058 | 0.029249 | 0.70625
71.4 | 1.024 | 1.0038 | 0.7163 | 1.4013 | 0.020589 | 0.029263 | 0.70624
71.6 | 1.0234 | 1.0038 | 0.71631 | 1.4013 | 0.020598 | 0.029277 | 0.70622
71.8 | 1.0228 | 1.0038 | 0.71633 | 1.4013 | 0.020607 | 0.029291 | 0.7062
72 | 1.0222 | 1.0038 | 0.71634 | 1.4013 | 0.020615 | 0.029304 | 0.70618
72.2 | 1.0216 | 1.0038 | 0.71635 | 1.4013 | 0.020624 | 0.029318 | 0.70616
72.4 | 1.021 | 1.0038 | 0.71637 | 1.4013 | 0.020633 | 0.029332 | 0.70615
72.6 | 1.0204 | 1.0039 | 0.71638 | 1.4013 | 0.020642 | 0.029346 | 0.70613
72.8 | 1.0199 | 1.0039 | 0.71639 | 1.4013 | 0.020651 | 0.029359 | 0.70611
73 | 1.0193 | 1.0039 | 0.71641 | 1.4013 | 0.02066 | 0.029373 | 0.7061
73.2 | 1.0187 | 1.0039 | 0.71642 | 1.4013 | 0.020669 | 0.029387 | 0.70608
73.4 | 1.0181 | 1.0039 | 0.71644 | 1.4013 | 0.020678 | 0.0294 | 0.70606
73.6 | 1.0175 | 1.0039 | 0.71645 | 1.4012 | 0.020686 | 0.029414 | 0.70604
73.8 | 1.0169 | 1.0039 | 0.71646 | 1.4012 | 0.020695 | 0.029428 | 0.70602
74 | 1.0163 | 1.004 | 0.71648 | 1.4012 | 0.020704 | 0.029442 | 0.70601
74.2 | 1.0157 | 1.004 | 0.71649 | 1.4012 | 0.020713 | 0.029455 | 0.70599
74.4 | 1.0152 | 1.004 | 0.71651 | 1.4012 | 0.020722 | 0.029469 | 0.70597
74.6 | 1.0146 | 1.004 | 0.71652 | 1.4012 | 0.020731 | 0.029483 | 0.70595
74.8 | 1.014 | 1.004 | 0.71653 | 1.4012 | 0.02074 | 0.029496 | 0.70594
75 | 1.0134 | 1.004 | 0.71655 | 1.4012 | 0.020748 | 0.02951 | 0.70592
75.2 | 1.0128 | 1.004 | 0.71656 | 1.4012 | 0.020757 | 0.029524 | 0.7059
75.4 | 1.0122 | 1.0041 | 0.71658 | 1.4012 | 0.020766 | 0.029538 | 0.70588
75.6 | 1.0117 | 1.0041 | 0.71659 | 1.4012 | 0.020775 | 0.029551 | 0.70586
75.8 | 1.0111 | 1.0041 | 0.7166 | 1.4012 | 0.020784 | 0.029565 | 0.70584
76 | 1.0105 | 1.0041 | 0.71662 | 1.4012 | 0.020792 | 0.029579 | 0.70583
76.2 | 1.0099 | 1.0041 | 0.71663 | 1.4011 | 0.020801 | 0.029593 | 0.70581
76.4 | 1.0094 | 1.0041 | 0.71665 | 1.4011 | 0.02081 | 0.029606 | 0.70579
76.6 | 1.0088 | 1.0041 | 0.71666 | 1.4011 | 0.020819 | 0.02962 | 0.70578
76.8 | 1.0082 | 1.0042 | 0.71668 | 1.4011 | 0.020828 | 0.029634 | 0.70576
77 | 1.0076 | 1.0042 | 0.71669 | 1.4011 | 0.020837 | 0.029647 | 0.70574
77.2 | 1.007 | 1.0042 | 0.71671 | 1.4011 | 0.020845 | 0.029661 | 0.70573
77.4 | 1.0065 | 1.0042 | 0.71672 | 1.4011 | 0.020854 | 0.029675 | 0.70571
77.6 | 1.0059 | 1.0042 | 0.71674 | 1.4011 | 0.020863 | 0.029688 | 0.70569
77.8 | 1.0053 | 1.0042 | 0.71675 | 1.4011 | 0.020872 | 0.029702 | 0.70567
78 | 1.0048 | 1.0042 | 0.71676 | 1.4011 | 0.020881 | 0.029716 | 0.70566
78.2 | 1.0042 | 1.0043 | 0.71678 | 1.4011 | 0.020889 | 0.029729 | 0.70564
78.4 | 1.0036 | 1.0043 | 0.71679 | 1.4011 | 0.020898 | 0.029743 | 0.70562
78.6 | 1.003 | 1.0043 | 0.71681 | 1.401 | 0.020907 | 0.029757 | 0.7056
78.8 | 1.0025 | 1.0043 | 0.71682 | 1.401 | 0.020916 | 0.02977 | 0.70558
79 | 1.0019 | 1.0043 | 0.71684 | 1.401 | 0.020924 | 0.029784 | 0.70557
79.2 | 1.0013 | 1.0043 | 0.71685 | 1.401 | 0.020933 | 0.029798 | 0.70555
79.4 | 1.0008 | 1.0043 | 0.71687 | 1.401 | 0.020942 | 0.029812 | 0.70553
79.6 | 1.0002 | 1.0044 | 0.71688 | 1.401 | 0.020951 | 0.029825 | 0.70551
79.8 | 0.99963 | 1.0044 | 0.7169 | 1.401 | 0.02096 | 0.029839 | 0.7055
80 | 0.99906 | 1.0044 | 0.71691 | 1.401 | 0.020968 | 0.029853 | 0.70548
80.2 | 0.9985 | 1.0044 | 0.71693 | 1.401 | 0.020977 | 0.029866 | 0.70546
80.4 | 0.99793 | 1.0044 | 0.71694 | 1.401 | 0.020986 | 0.02988 | 0.70545
80.6 | 0.99737 | 1.0044 | 0.71696 | 1.401 | 0.020995 | 0.029893 | 0.70543
80.8 | 0.9968 | 1.0044 | 0.71697 | 1.401 | 0.021004 | 0.029907 | 0.70541
81 | 0.99624 | 1.0045 | 0.71699 | 1.4009 | 0.021012 | 0.029921 | 0.70539
81.2 | 0.99568 | 1.0045 | 0.717 | 1.4009 | 0.021021 | 0.029934 | 0.70538
81.4 | 0.99512 | 1.0045 | 0.71702 | 1.4009 | 0.02103 | 0.029948 | 0.70536
81.6 | 0.99456 | 1.0045 | 0.71703 | 1.4009 | 0.021039 | 0.029962 | 0.70534
81.8 | 0.994 | 1.0045 | 0.71705 | 1.4009 | 0.021047 | 0.029975 | 0.70533
82 | 0.99344 | 1.0045 | 0.71706 | 1.4009 | 0.021056 | 0.029989 | 0.70531
82.2 | 0.99288 | 1.0046 | 0.71708 | 1.4009 | 0.021065 | 0.030003 | 0.70529
82.4 | 0.99232 | 1.0046 | 0.7171 | 1.4009 | 0.021073 | 0.030016 | 0.70527
82.6 | 0.99176 | 1.0046 | 0.71711 | 1.4009 | 0.021082 | 0.03003 | 0.70526
82.8 | 0.9912 | 1.0046 | 0.71713 | 1.4009 | 0.021091 | 0.030044 | 0.70524
83 | 0.99065 | 1.0046 | 0.71714 | 1.4009 | 0.0211 | 0.030057 | 0.70522
83.2 | 0.99009 | 1.0046 | 0.71716 | 1.4009 | 0.021108 | 0.030071 | 0.70521
83.4 | 0.98953 | 1.0046 | 0.71717 | 1.4008 | 0.021117 | 0.030085 | 0.70519
83.6 | 0.98898 | 1.0047 | 0.71719 | 1.4008 | 0.021126 | 0.030098 | 0.70517
83.8 | 0.98843 | 1.0047 | 0.7172 | 1.4008 | 0.021135 | 0.030112 | 0.70516
84 | 0.98787 | 1.0047 | 0.71722 | 1.4008 | 0.021143 | 0.030125 | 0.70514
84.2 | 0.98732 | 1.0047 | 0.71724 | 1.4008 | 0.021152 | 0.030139 | 0.70512
84.4 | 0.98677 | 1.0047 | 0.71725 | 1.4008 | 0.021161 | 0.030153 | 0.7051
84.6 | 0.98622 | 1.0047 | 0.71727 | 1.4008 | 0.02117 | 0.030166 | 0.70509
84.8 | 0.98566 | 1.0048 | 0.71728 | 1.4008 | 0.021178 | 0.03018 | 0.70507
85 | 0.98511 | 1.0048 | 0.7173 | 1.4008 | 0.021187 | 0.030194 | 0.70505
85.2 | 0.98456 | 1.0048 | 0.71732 | 1.4008 | 0.021196 | 0.030207 | 0.70504
85.4 | 0.98402 | 1.0048 | 0.71733 | 1.4008 | 0.021204 | 0.030221 | 0.70502
85.6 | 0.98347 | 1.0048 | 0.71735 | 1.4007 | 0.021213 | 0.030234 | 0.705
85.8 | 0.98292 | 1.0048 | 0.71736 | 1.4007 | 0.021222 | 0.030248 | 0.70498
86 | 0.98237 | 1.0049 | 0.71738 | 1.4007 | 0.02123 | 0.030262 | 0.70497
86.2 | 0.98182 | 1.0049 | 0.7174 | 1.4007 | 0.021239 | 0.030275 | 0.70495
86.4 | 0.98128 | 1.0049 | 0.71741 | 1.4007 | 0.021248 | 0.030289 | 0.70493
86.6 | 0.98073 | 1.0049 | 0.71743 | 1.4007 | 0.021257 | 0.030302 | 0.70492
86.8 | 0.98019 | 1.0049 | 0.71744 | 1.4007 | 0.021265 | 0.030316 | 0.7049
87 | 0.97964 | 1.0049 | 0.71746 | 1.4007 | 0.021274 | 0.03033 | 0.70489
87.2 | 0.9791 | 1.005 | 0.71748 | 1.4007 | 0.021282 | 0.030343 | 0.70487
87.4 | 0.97856 | 1.005 | 0.71749 | 1.4007 | 0.021291 | 0.030357 | 0.70485
87.6 | 0.97801 | 1.005 | 0.71751 | 1.4007 | 0.0213 | 0.03037 | 0.70484
87.8 | 0.97747 | 1.005 | 0.71753 | 1.4006 | 0.021309 | 0.030384 | 0.70482
88 | 0.97693 | 1.005 | 0.71754 | 1.4006 | 0.021317 | 0.030398 | 0.7048
88.2 | 0.97639 | 1.005 | 0.71756 | 1.4006 | 0.021326 | 0.030411 | 0.70478
88.4 | 0.97585 | 1.005 | 0.71758 | 1.4006 | 0.021335 | 0.030425 | 0.70477
88.6 | 0.97531 | 1.0051 | 0.71759 | 1.4006 | 0.021343 | 0.030438 | 0.70475
88.8 | 0.97477 | 1.0051 | 0.71761 | 1.4006 | 0.021352 | 0.030452 | 0.70473
89 | 0.97423 | 1.0051 | 0.71762 | 1.4006 | 0.021361 | 0.030465 | 0.70472
89.2 | 0.9737 | 1.0051 | 0.71764 | 1.4006 | 0.021369 | 0.030479 | 0.7047
89.4 | 0.97316 | 1.0051 | 0.71766 | 1.4006 | 0.021378 | 0.030492 | 0.70469
89.6 | 0.97262 | 1.0051 | 0.71767 | 1.4006 | 0.021386 | 0.030506 | 0.70467
89.8 | 0.97209 | 1.0052 | 0.71769 | 1.4006 | 0.021395 | 0.03052 | 0.70465
90 | 0.97155 | 1.0052 | 0.71771 | 1.4005 | 0.021404 | 0.030533 | 0.70463
90.2 | 0.97102 | 1.0052 | 0.71773 | 1.4005 | 0.021413 | 0.030547 | 0.70462
90.4 | 0.97048 | 1.0052 | 0.71774 | 1.4005 | 0.021421 | 0.03056 | 0.7046
90.6 | 0.96995 | 1.0052 | 0.71776 | 1.4005 | 0.02143 | 0.030574 | 0.70459
90.8 | 0.96942 | 1.0052 | 0.71778 | 1.4005 | 0.021438 | 0.030588 | 0.70457
91 | 0.96888 | 1.0053 | 0.71779 | 1.4005 | 0.021447 | 0.030601 | 0.70455
91.2 | 0.96835 | 1.0053 | 0.71781 | 1.4005 | 0.021456 | 0.030615 | 0.70454
91.4 | 0.96782 | 1.0053 | 0.71783 | 1.4005 | 0.021464 | 0.030628 | 0.70452
91.6 | 0.96729 | 1.0053 | 0.71784 | 1.4005 | 0.021473 | 0.030642 | 0.7045
91.8 | 0.96676 | 1.0053 | 0.71786 | 1.4005 | 0.021482 | 0.030655 | 0.70449
92 | 0.96623 | 1.0054 | 0.71788 | 1.4005 | 0.02149 | 0.030669 | 0.70447
92.2 | 0.9657 | 1.0054 | 0.7179 | 1.4004 | 0.021499 | 0.030682 | 0.70445
92.4 | 0.96517 | 1.0054 | 0.71791 | 1.4004 | 0.021507 | 0.030696 | 0.70443
92.6 | 0.96464 | 1.0054 | 0.71793 | 1.4004 | 0.021516 | 0.030709 | 0.70442
92.8 | 0.96412 | 1.0054 | 0.71795 | 1.4004 | 0.021525 | 0.030723 | 0.7044
93 | 0.96359 | 1.0054 | 0.71796 | 1.4004 | 0.021533 | 0.030736 | 0.70439
93.2 | 0.96306 | 1.0055 | 0.71798 | 1.4004 | 0.021542 | 0.03075 | 0.70437
93.4 | 0.96254 | 1.0055 | 0.718 | 1.4004 | 0.021551 | 0.030764 | 0.70435
93.6 | 0.96201 | 1.0055 | 0.71802 | 1.4004 | 0.021559 | 0.030777 | 0.70434
93.8 | 0.96149 | 1.0055 | 0.71803 | 1.4004 | 0.021568 | 0.030791 | 0.70432
94 | 0.96097 | 1.0055 | 0.71805 | 1.4004 | 0.021576 | 0.030804 | 0.70431
94.2 | 0.96044 | 1.0055 | 0.71807 | 1.4003 | 0.021585 | 0.030818 | 0.70429
94.4 | 0.95992 | 1.0056 | 0.71809 | 1.4003 | 0.021594 | 0.030831 | 0.70427
94.6 | 0.9594 | 1.0056 | 0.7181 | 1.4003 | 0.021602 | 0.030845 | 0.70426
94.8 | 0.95888 | 1.0056 | 0.71812 | 1.4003 | 0.021611 | 0.030858 | 0.70424
95 | 0.95836 | 1.0056 | 0.71814 | 1.4003 | 0.021619 | 0.030872 | 0.70423
95.2 | 0.95784 | 1.0056 | 0.71816 | 1.4003 | 0.021628 | 0.030885 | 0.70421
95.4 | 0.95732 | 1.0056 | 0.71818 | 1.4003 | 0.021636 | 0.030899 | 0.70419
95.6 | 0.9568 | 1.0057 | 0.71819 | 1.4003 | 0.021645 | 0.030912 | 0.70417
95.8 | 0.95628 | 1.0057 | 0.71821 | 1.4003 | 0.021654 | 0.030926 | 0.70416
96 | 0.95576 | 1.0057 | 0.71823 | 1.4003 | 0.021662 | 0.030939 | 0.70414
96.2 | 0.95524 | 1.0057 | 0.71825 | 1.4002 | 0.021671 | 0.030953 | 0.70413
96.4 | 0.95473 | 1.0057 | 0.71826 | 1.4002 | 0.021679 | 0.030966 | 0.70411
96.6 | 0.95421 | 1.0058 | 0.71828 | 1.4002 | 0.021688 | 0.03098 | 0.7041
96.8 | 0.95369 | 1.0058 | 0.7183 | 1.4002 | 0.021697 | 0.030993 | 0.70408
97 | 0.95318 | 1.0058 | 0.71832 | 1.4002 | 0.021705 | 0.031007 | 0.70406
97.2 | 0.95266 | 1.0058 | 0.71834 | 1.4002 | 0.021714 | 0.03102 | 0.70405
97.4 | 0.95215 | 1.0058 | 0.71835 | 1.4002 | 0.021722 | 0.031034 | 0.70403
97.6 | 0.95164 | 1.0058 | 0.71837 | 1.4002 | 0.021731 | 0.031047 | 0.70401
97.8 | 0.95112 | 1.0059 | 0.71839 | 1.4002 | 0.021739 | 0.031061 | 0.704
98 | 0.95061 | 1.0059 | 0.71841 | 1.4002 | 0.021748 | 0.031074 | 0.70398
98.2 | 0.9501 | 1.0059 | 0.71843 | 1.4001 | 0.021756 | 0.031088 | 0.70397
98.4 | 0.94959 | 1.0059 | 0.71845 | 1.4001 | 0.021765 | 0.031101 | 0.70395
98.6 | 0.94908 | 1.0059 | 0.71846 | 1.4001 | 0.021774 | 0.031115 | 0.70394
98.8 | 0.94856 | 1.006 | 0.71848 | 1.4001 | 0.021782 | 0.031128 | 0.70392
99 | 0.94805 | 1.006 | 0.7185 | 1.4001 | 0.021791 | 0.031142 | 0.70391
99.2 | 0.94755 | 1.006 | 0.71852 | 1.4001 | 0.021799 | 0.031155 | 0.70389
99.4 | 0.94704 | 1.006 | 0.71854 | 1.4001 | 0.021808 | 0.031169 | 0.70387
99.6 | 0.94653 | 1.006 | 0.71856 | 1.4001 | 0.021816 | 0.031182 | 0.70386
99.8 | 0.94602 | 1.006 | 0.71857 | 1.4001 | 0.021825 | 0.031196 | 0.70384
100 | 0.94551 | 1.0061 | 0.71859 | 1.4001 | 0.021833 | 0.031209 | 0.70383
100.2 | 0.94501 | 1.0061 | 0.71861 | 1.4 | 0.021842 | 0.031223 | 0.70381
100.4 | 0.9445 | 1.0061 | 0.71863 | 1.4 | 0.02185 | 0.031236 | 0.70379
100.6 | 0.944 | 1.0061 | 0.71865 | 1.4 | 0.021859 | 0.031249 | 0.70378
100.8 | 0.94349 | 1.0061 | 0.71867 | 1.4 | 0.021867 | 0.031263 | 0.70376
101 | 0.94299 | 1.0062 | 0.71869 | 1.4 | 0.021876 | 0.031276 | 0.70375
101.2 | 0.94248 | 1.0062 | 0.71871 | 1.4 | 0.021884 | 0.03129 | 0.70373
101.4 | 0.94198 | 1.0062 | 0.71872 | 1.4 | 0.021893 | 0.031303 | 0.70372
101.6 | 0.94148 | 1.0062 | 0.71874 | 1.4 | 0.021901 | 0.031317 | 0.7037
101.8 | 0.94098 | 1.0062 | 0.71876 | 1.4 | 0.02191 | 0.03133 | 0.70368
102 | 0.94047 | 1.0063 | 0.71878 | 1.3999 | 0.021918 | 0.031344 | 0.70367
102.2 | 0.93997 | 1.0063 | 0.7188 | 1.3999 | 0.021927 | 0.031357 | 0.70365
102.4 | 0.93947 | 1.0063 | 0.71882 | 1.3999 | 0.021935 | 0.031371 | 0.70364
102.6 | 0.93897 | 1.0063 | 0.71884 | 1.3999 | 0.021944 | 0.031384 | 0.70362
102.8 | 0.93847 | 1.0063 | 0.71886 | 1.3999 | 0.021952 | 0.031397 | 0.70361
103 | 0.93797 | 1.0064 | 0.71888 | 1.3999 | 0.021961 | 0.031411 | 0.70359
103.2 | 0.93747 | 1.0064 | 0.7189 | 1.3999 | 0.021969 | 0.031424 | 0.70357
103.4 | 0.93698 | 1.0064 | 0.71891 | 1.3999 | 0.021978 | 0.031438 | 0.70356
103.6 | 0.93648 | 1.0064 | 0.71893 | 1.3999 | 0.021986 | 0.031451 | 0.70355
103.8 | 0.93598 | 1.0064 | 0.71895 | 1.3999 | 0.021995 | 0.031465 | 0.70353
104 | 0.93549 | 1.0064 | 0.71897 | 1.3998 | 0.022003 | 0.031478 | 0.70352
104.2 | 0.93499 | 1.0065 | 0.71899 | 1.3998 | 0.022012 | 0.031491 | 0.7035
104.4 | 0.9345 | 1.0065 | 0.71901 | 1.3998 | 0.02202 | 0.031505 | 0.70348
104.6 | 0.934 | 1.0065 | 0.71903 | 1.3998 | 0.022029 | 0.031518 | 0.70347
104.8 | 0.93351 | 1.0065 | 0.71905 | 1.3998 | 0.022037 | 0.031532 | 0.70345
105 | 0.93301 | 1.0065 | 0.71907 | 1.3998 | 0.022046 | 0.031545 | 0.70344
105.2 | 0.93252 | 1.0066 | 0.71909 | 1.3998 | 0.022054 | 0.031559 | 0.70342
105.4 | 0.93203 | 1.0066 | 0.71911 | 1.3998 | 0.022063 | 0.031572 | 0.70341
105.6 | 0.93153 | 1.0066 | 0.71913 | 1.3998 | 0.022071 | 0.031585 | 0.70339
105.8 | 0.93104 | 1.0066 | 0.71915 | 1.3997 | 0.02208 | 0.031599 | 0.70338
106 | 0.93055 | 1.0066 | 0.71917 | 1.3997 | 0.022088 | 0.031612 | 0.70336
106.2 | 0.93006 | 1.0067 | 0.71919 | 1.3997 | 0.022097 | 0.031626 | 0.70334
106.4 | 0.92957 | 1.0067 | 0.71921 | 1.3997 | 0.022105 | 0.031639 | 0.70333
106.6 | 0.92908 | 1.0067 | 0.71923 | 1.3997 | 0.022113 | 0.031652 | 0.70331
106.8 | 0.92859 | 1.0067 | 0.71925 | 1.3997 | 0.022122 | 0.031666 | 0.7033
107 | 0.9281 | 1.0067 | 0.71927 | 1.3997 | 0.02213 | 0.031679 | 0.70328
107.2 | 0.92762 | 1.0068 | 0.71929 | 1.3997 | 0.022139 | 0.031693 | 0.70327
107.4 | 0.92713 | 1.0068 | 0.71931 | 1.3997 | 0.022147 | 0.031706 | 0.70325
107.6 | 0.92664 | 1.0068 | 0.71933 | 1.3996 | 0.022156 | 0.031719 | 0.70324
107.8 | 0.92615 | 1.0068 | 0.71935 | 1.3996 | 0.022164 | 0.031733 | 0.70322
108 | 0.92567 | 1.0068 | 0.71937 | 1.3996 | 0.022173 | 0.031746 | 0.70321
108.2 | 0.92518 | 1.0069 | 0.71939 | 1.3996 | 0.022181 | 0.03176 | 0.70319
108.4 | 0.9247 | 1.0069 | 0.71941 | 1.3996 | 0.022189 | 0.031773 | 0.70318
108.6 | 0.92421 | 1.0069 | 0.71943 | 1.3996 | 0.022198 | 0.031786 | 0.70317
108.8 | 0.92373 | 1.0069 | 0.71945 | 1.3996 | 0.022206 | 0.0318 | 0.70315
109 | 0.92325 | 1.0069 | 0.71947 | 1.3996 | 0.022215 | 0.031813 | 0.70313
109.2 | 0.92276 | 1.007 | 0.71949 | 1.3996 | 0.022223 | 0.031827 | 0.70312
109.4 | 0.92228 | 1.007 | 0.71951 | 1.3995 | 0.022232 | 0.03184 | 0.70311
109.6 | 0.9218 | 1.007 | 0.71953 | 1.3995 | 0.02224 | 0.031853 | 0.70309
109.8 | 0.92132 | 1.007 | 0.71955 | 1.3995 | 0.022248 | 0.031867 | 0.70307
110 | 0.92084 | 1.007 | 0.71957 | 1.3995 | 0.022257 | 0.03188 | 0.70306
110.2 | 0.92036 | 1.0071 | 0.71959 | 1.3995 | 0.022265 | 0.031893 | 0.70304
110.4 | 0.91988 | 1.0071 | 0.71961 | 1.3995 | 0.022274 | 0.031907 | 0.70303
110.6 | 0.9194 | 1.0071 | 0.71963 | 1.3995 | 0.022282 | 0.03192 | 0.70301
110.8 | 0.91892 | 1.0071 | 0.71965 | 1.3995 | 0.022291 | 0.031934 | 0.703
111 | 0.91844 | 1.0071 | 0.71967 | 1.3995 | 0.022299 | 0.031947 | 0.70299
111.2 | 0.91796 | 1.0072 | 0.71969 | 1.3994 | 0.022307 | 0.03196 | 0.70297
111.4 | 0.91748 | 1.0072 | 0.71971 | 1.3994 | 0.022316 | 0.031974 | 0.70296
111.6 | 0.91701 | 1.0072 | 0.71973 | 1.3994 | 0.022324 | 0.031987 | 0.70294
111.8 | 0.91653 | 1.0072 | 0.71975 | 1.3994 | 0.022333 | 0.032 | 0.70293
112 | 0.91606 | 1.0072 | 0.71977 | 1.3994 | 0.022341 | 0.032014 | 0.70291
112.2 | 0.91558 | 1.0073 | 0.7198 | 1.3994 | 0.022349 | 0.032027 | 0.70289
112.4 | 0.9151 | 1.0073 | 0.71982 | 1.3994 | 0.022358 | 0.03204 | 0.70288
112.6 | 0.91463 | 1.0073 | 0.71984 | 1.3994 | 0.022366 | 0.032054 | 0.70287
112.8 | 0.91416 | 1.0073 | 0.71986 | 1.3993 | 0.022374 | 0.032067 | 0.70285
113 | 0.91368 | 1.0074 | 0.71988 | 1.3993 | 0.022383 | 0.03208 | 0.70284
113.2 | 0.91321 | 1.0074 | 0.7199 | 1.3993 | 0.022391 | 0.032094 | 0.70283
113.4 | 0.91274 | 1.0074 | 0.71992 | 1.3993 | 0.022399 | 0.032107 | 0.70281
113.6 | 0.91227 | 1.0074 | 0.71994 | 1.3993 | 0.022408 | 0.032121 | 0.70279
113.8 | 0.91179 | 1.0074 | 0.71996 | 1.3993 | 0.022416 | 0.032134 | 0.70278
114 | 0.91132 | 1.0075 | 0.71998 | 1.3993 | 0.022425 | 0.032147 | 0.70277
114.2 | 0.91085 | 1.0075 | 0.72001 | 1.3993 | 0.022433 | 0.032161 | 0.70275
114.4 | 0.91038 | 1.0075 | 0.72003 | 1.3993 | 0.022441 | 0.032174 | 0.70274
114.6 | 0.90991 | 1.0075 | 0.72005 | 1.3992 | 0.02245 | 0.032187 | 0.70272
114.8 | 0.90944 | 1.0075 | 0.72007 | 1.3992 | 0.022458 | 0.032201 | 0.70271
115 | 0.90898 | 1.0076 | 0.72009 | 1.3992 | 0.022467 | 0.032214 | 0.70269
115.2 | 0.90851 | 1.0076 | 0.72011 | 1.3992 | 0.022475 | 0.032227 | 0.70268
115.4 | 0.90804 | 1.0076 | 0.72013 | 1.3992 | 0.022483 | 0.03224 | 0.70266
115.6 | 0.90757 | 1.0076 | 0.72015 | 1.3992 | 0.022492 | 0.032254 | 0.70265
115.8 | 0.90711 | 1.0077 | 0.72018 | 1.3992 | 0.0225 | 0.032267 | 0.70263
116 | 0.90664 | 1.0077 | 0.7202 | 1.3992 | 0.022508 | 0.03228 | 0.70262
116.2 | 0.90617 | 1.0077 | 0.72022 | 1.3991 | 0.022517 | 0.032294 | 0.70261
116.4 | 0.90571 | 1.0077 | 0.72024 | 1.3991 | 0.022525 | 0.032307 | 0.70259
116.6 | 0.90524 | 1.0077 | 0.72026 | 1.3991 | 0.022533 | 0.032321 | 0.70258
116.8 | 0.90478 | 1.0078 | 0.72028 | 1.3991 | 0.022542 | 0.032334 | 0.70256
117 | 0.90432 | 1.0078 | 0.72031 | 1.3991 | 0.02255 | 0.032347 | 0.70255
117.2 | 0.90385 | 1.0078 | 0.72033 | 1.3991 | 0.022558 | 0.03236 | 0.70253
117.4 | 0.90339 | 1.0078 | 0.72035 | 1.3991 | 0.022567 | 0.032374 | 0.70252
117.6 | 0.90293 | 1.0078 | 0.72037 | 1.3991 | 0.022575 | 0.032387 | 0.70251
117.8 | 0.90246 | 1.0079 | 0.72039 | 1.3991 | 0.022583 | 0.0324 | 0.70249
118 | 0.902 | 1.0079 | 0.72041 | 1.399 | 0.022592 | 0.032414 | 0.70248
118.2 | 0.90154 | 1.0079 | 0.72044 | 1.399 | 0.0226 | 0.032427 | 0.70246
118.4 | 0.90108 | 1.0079 | 0.72046 | 1.399 | 0.022608 | 0.03244 | 0.70245
118.6 | 0.90062 | 1.008 | 0.72048 | 1.399 | 0.022617 | 0.032454 | 0.70244
118.8 | 0.90016 | 1.008 | 0.7205 | 1.399 | 0.022625 | 0.032467 | 0.70242
119 | 0.8997 | 1.008 | 0.72052 | 1.399 | 0.022633 | 0.03248 | 0.70241
119.2 | 0.89924 | 1.008 | 0.72055 | 1.399 | 0.022641 | 0.032493 | 0.70239
119.4 | 0.89879 | 1.008 | 0.72057 | 1.399 | 0.02265 | 0.032507 | 0.70238
119.6 | 0.89833 | 1.0081 | 0.72059 | 1.3989 | 0.022658 | 0.03252 | 0.70236
119.8 | 0.89787 | 1.0081 | 0.72061 | 1.3989 | 0.022666 | 0.032533 | 0.70235
120 | 0.89741 | 1.0081 | 0.72064 | 1.3989 | 0.022675 | 0.032547 | 0.70234
120.2 | 0.89696 | 1.0081 | 0.72066 | 1.3989 | 0.022683 | 0.03256 | 0.70232
120.4 | 0.8965 | 1.0082 | 0.72068 | 1.3989 | 0.022691 | 0.032573 | 0.70231
120.6 | 0.89605 | 1.0082 | 0.7207 | 1.3989 | 0.0227 | 0.032586 | 0.7023
120.8 | 0.89559 | 1.0082 | 0.72072 | 1.3989 | 0.022708 | 0.0326 | 0.70228
121 | 0.89514 | 1.0082 | 0.72075 | 1.3989 | 0.022716 | 0.032613 | 0.70226
121.2 | 0.89468 | 1.0082 | 0.72077 | 1.3988 | 0.022725 | 0.032626 | 0.70225
121.4 | 0.89423 | 1.0083 | 0.72079 | 1.3988 | 0.022733 | 0.03264 | 0.70224
121.6 | 0.89378 | 1.0083 | 0.72081 | 1.3988 | 0.022741 | 0.032653 | 0.70222
121.8 | 0.89332 | 1.0083 | 0.72084 | 1.3988 | 0.022749 | 0.032666 | 0.70221
122 | 0.89287 | 1.0083 | 0.72086 | 1.3988 | 0.022758 | 0.032679 | 0.7022
122.2 | 0.89242 | 1.0084 | 0.72088 | 1.3988 | 0.022766 | 0.032693 | 0.70218
122.4 | 0.89197 | 1.0084 | 0.7209 | 1.3988 | 0.022774 | 0.032706 | 0.70217
122.6 | 0.89152 | 1.0084 | 0.72093 | 1.3988 | 0.022783 | 0.032719 | 0.70215
122.8 | 0.89107 | 1.0084 | 0.72095 | 1.3987 | 0.022791 | 0.032732 | 0.70214
123 | 0.89062 | 1.0084 | 0.72097 | 1.3987 | 0.022799 | 0.032746 | 0.70213
123.2 | 0.89017 | 1.0085 | 0.721 | 1.3987 | 0.022807 | 0.032759 | 0.70211
123.4 | 0.88972 | 1.0085 | 0.72102 | 1.3987 | 0.022816 | 0.032772 | 0.7021
123.6 | 0.88927 | 1.0085 | 0.72104 | 1.3987 | 0.022824 | 0.032785 | 0.70209
123.8 | 0.88882 | 1.0085 | 0.72106 | 1.3987 | 0.022832 | 0.032799 | 0.70207
124 | 0.88838 | 1.0086 | 0.72109 | 1.3987 | 0.02284 | 0.032812 | 0.70206
124.2 | 0.88793 | 1.0086 | 0.72111 | 1.3987 | 0.022849 | 0.032825 | 0.70205
124.4 | 0.88748 | 1.0086 | 0.72113 | 1.3986 | 0.022857 | 0.032838 | 0.70203
124.6 | 0.88704 | 1.0086 | 0.72116 | 1.3986 | 0.022865 | 0.032852 | 0.70202
124.8 | 0.88659 | 1.0087 | 0.72118 | 1.3986 | 0.022873 | 0.032865 | 0.70201
125 | 0.88615 | 1.0087 | 0.7212 | 1.3986 | 0.022882 | 0.032878 | 0.70199
125.2 | 0.8857 | 1.0087 | 0.72123 | 1.3986 | 0.02289 | 0.032891 | 0.70198
125.4 | 0.88526 | 1.0087 | 0.72125 | 1.3986 | 0.022898 | 0.032905 | 0.70196
125.6 | 0.88481 | 1.0087 | 0.72127 | 1.3986 | 0.022906 | 0.032918 | 0.70195
125.8 | 0.88437 | 1.0088 | 0.7213 | 1.3986 | 0.022915 | 0.032931 | 0.70194
126 | 0.88392 | 1.0088 | 0.72132 | 1.3985 | 0.022923 | 0.032944 | 0.70192
126.2 | 0.88348 | 1.0088 | 0.72134 | 1.3985 | 0.022931 | 0.032958 | 0.70191
126.4 | 0.88304 | 1.0088 | 0.72137 | 1.3985 | 0.022939 | 0.032971 | 0.7019
126.6 | 0.8826 | 1.0089 | 0.72139 | 1.3985 | 0.022948 | 0.032984 | 0.70188
126.8 | 0.88216 | 1.0089 | 0.72141 | 1.3985 | 0.022956 | 0.032997 | 0.70187
127 | 0.88172 | 1.0089 | 0.72144 | 1.3985 | 0.022964 | 0.03301 | 0.70186
127.2 | 0.88128 | 1.0089 | 0.72146 | 1.3985 | 0.022972 | 0.033024 | 0.70185
127.4 | 0.88084 | 1.009 | 0.72148 | 1.3984 | 0.022981 | 0.033037 | 0.70183
127.6 | 0.8804 | 1.009 | 0.72151 | 1.3984 | 0.022989 | 0.03305 | 0.70182
127.8 | 0.87996 | 1.009 | 0.72153 | 1.3984 | 0.022997 | 0.033063 | 0.70181
128 | 0.87952 | 1.009 | 0.72155 | 1.3984 | 0.023005 | 0.033077 | 0.70179
128.2 | 0.87908 | 1.0091 | 0.72158 | 1.3984 | 0.023013 | 0.03309 | 0.70178
128.4 | 0.87864 | 1.0091 | 0.7216 | 1.3984 | 0.023022 | 0.033103 | 0.70176
128.6 | 0.8782 | 1.0091 | 0.72162 | 1.3984 | 0.02303 | 0.033116 | 0.70175
128.8 | 0.87777 | 1.0091 | 0.72165 | 1.3984 | 0.023038 | 0.033129 | 0.70174
129 | 0.87733 | 1.0091 | 0.72167 | 1.3983 | 0.023046 | 0.033143 | 0.70172
129.2 | 0.87689 | 1.0092 | 0.7217 | 1.3983 | 0.023054 | 0.033156 | 0.70171
129.4 | 0.87646 | 1.0092 | 0.72172 | 1.3983 | 0.023063 | 0.033169 | 0.7017
129.6 | 0.87602 | 1.0092 | 0.72174 | 1.3983 | 0.023071 | 0.033182 | 0.70168
129.8 | 0.87559 | 1.0092 | 0.72177 | 1.3983 | 0.023079 | 0.033196 | 0.70167
130 | 0.87515 | 1.0093 | 0.72179 | 1.3983 | 0.023087 | 0.033209 | 0.70166
130.2 | 0.87472 | 1.0093 | 0.72182 | 1.3983 | 0.023095 | 0.033222 | 0.70164
130.4 | 0.87429 | 1.0093 | 0.72184 | 1.3983 | 0.023104 | 0.033235 | 0.70163
130.6 | 0.87385 | 1.0093 | 0.72186 | 1.3982 | 0.023112 | 0.033248 | 0.70162
130.8 | 0.87342 | 1.0094 | 0.72189 | 1.3982 | 0.02312 | 0.033261 | 0.70161
131 | 0.87299 | 1.0094 | 0.72191 | 1.3982 | 0.023128 | 0.033275 | 0.70159
131.2 | 0.87256 | 1.0094 | 0.72194 | 1.3982 | 0.023136 | 0.033288 | 0.70158
131.4 | 0.87213 | 1.0094 | 0.72196 | 1.3982 | 0.023145 | 0.033301 | 0.70157
131.6 | 0.8717 | 1.0095 | 0.72199 | 1.3982 | 0.023153 | 0.033314 | 0.70156
131.8 | 0.87126 | 1.0095 | 0.72201 | 1.3982 | 0.023161 | 0.033327 | 0.70154
132 | 0.87083 | 1.0095 | 0.72203 | 1.3981 | 0.023169 | 0.033341 | 0.70153
132.2 | 0.8704 | 1.0095 | 0.72206 | 1.3981 | 0.023177 | 0.033354 | 0.70152
132.4 | 0.86998 | 1.0096 | 0.72208 | 1.3981 | 0.023186 | 0.033367 | 0.7015
132.6 | 0.86955 | 1.0096 | 0.72211 | 1.3981 | 0.023194 | 0.03338 | 0.70149
132.8 | 0.86912 | 1.0096 | 0.72213 | 1.3981 | 0.023202 | 0.033393 | 0.70148
133 | 0.86869 | 1.0096 | 0.72216 | 1.3981 | 0.02321 | 0.033406 | 0.70147
133.2 | 0.86826 | 1.0097 | 0.72218 | 1.3981 | 0.023218 | 0.03342 | 0.70145
133.4 | 0.86784 | 1.0097 | 0.72221 | 1.3981 | 0.023226 | 0.033433 | 0.70144
133.6 | 0.86741 | 1.0097 | 0.72223 | 1.398 | 0.023234 | 0.033446 | 0.70143
133.8 | 0.86698 | 1.0097 | 0.72226 | 1.398 | 0.023243 | 0.033459 | 0.70141
134 | 0.86656 | 1.0098 | 0.72228 | 1.398 | 0.023251 | 0.033472 | 0.7014
134.2 | 0.86613 | 1.0098 | 0.72231 | 1.398 | 0.023259 | 0.033486 | 0.70139
134.4 | 0.86571 | 1.0098 | 0.72233 | 1.398 | 0.023267 | 0.033499 | 0.70138
134.6 | 0.86528 | 1.0098 | 0.72235 | 1.398 | 0.023275 | 0.033512 | 0.70136
134.8 | 0.86486 | 1.0099 | 0.72238 | 1.398 | 0.023283 | 0.033525 | 0.70135
135 | 0.86443 | 1.0099 | 0.7224 | 1.3979 | 0.023291 | 0.033538 | 0.70134
135.2 | 0.86401 | 1.0099 | 0.72243 | 1.3979 | 0.0233 | 0.033551 | 0.70133
135.4 | 0.86359 | 1.0099 | 0.72245 | 1.3979 | 0.023308 | 0.033564 | 0.70131
135.6 | 0.86316 | 1.01 | 0.72248 | 1.3979 | 0.023316 | 0.033578 | 0.7013
135.8 | 0.86274 | 1.01 | 0.7225 | 1.3979 | 0.023324 | 0.033591 | 0.70129
136 | 0.86232 | 1.01 | 0.72253 | 1.3979 | 0.023332 | 0.033604 | 0.70127
136.2 | 0.8619 | 1.01 | 0.72255 | 1.3979 | 0.02334 | 0.033617 | 0.70126
136.4 | 0.86148 | 1.0101 | 0.72258 | 1.3978 | 0.023349 | 0.03363 | 0.70125
136.6 | 0.86106 | 1.0101 | 0.72261 | 1.3978 | 0.023357 | 0.033643 | 0.70124
136.8 | 0.86064 | 1.0101 | 0.72263 | 1.3978 | 0.023365 | 0.033656 | 0.70123
137 | 0.86022 | 1.0101 | 0.72266 | 1.3978 | 0.023373 | 0.03367 | 0.70121
137.2 | 0.8598 | 1.0102 | 0.72268 | 1.3978 | 0.023381 | 0.033683 | 0.7012
137.4 | 0.85938 | 1.0102 | 0.72271 | 1.3978 | 0.023389 | 0.033696 | 0.70119
137.6 | 0.85896 | 1.0102 | 0.72273 | 1.3978 | 0.023397 | 0.033709 | 0.70118
137.8 | 0.85854 | 1.0102 | 0.72276 | 1.3977 | 0.023405 | 0.033722 | 0.70116
138 | 0.85813 | 1.0103 | 0.72278 | 1.3977 | 0.023413 | 0.033735 | 0.70115
138.2 | 0.85771 | 1.0103 | 0.72281 | 1.3977 | 0.023422 | 0.033749 | 0.70114
138.4 | 0.85729 | 1.0103 | 0.72283 | 1.3977 | 0.02343 | 0.033762 | 0.70113
138.6 | 0.85688 | 1.0103 | 0.72286 | 1.3977 | 0.023438 | 0.033775 | 0.70111
138.8 | 0.85646 | 1.0104 | 0.72289 | 1.3977 | 0.023446 | 0.033788 | 0.7011
139 | 0.85604 | 1.0104 | 0.72291 | 1.3977 | 0.023454 | 0.033801 | 0.70109
139.2 | 0.85563 | 1.0104 | 0.72294 | 1.3976 | 0.023462 | 0.033814 | 0.70108
139.4 | 0.85521 | 1.0104 | 0.72296 | 1.3976 | 0.02347 | 0.033827 | 0.70106
139.6 | 0.8548 | 1.0105 | 0.72299 | 1.3976 | 0.023478 | 0.03384 | 0.70105
139.8 | 0.85439 | 1.0105 | 0.72301 | 1.3976 | 0.023486 | 0.033854 | 0.70104
140 | 0.85397 | 1.0105 | 0.72304 | 1.3976 | 0.023495 | 0.033867 | 0.70103
140.2 | 0.85356 | 1.0105 | 0.72307 | 1.3976 | 0.023503 | 0.03388 | 0.70102
140.4 | 0.85315 | 1.0106 | 0.72309 | 1.3976 | 0.023511 | 0.033893 | 0.70101
140.6 | 0.85273 | 1.0106 | 0.72312 | 1.3975 | 0.023519 | 0.033906 | 0.70099
140.8 | 0.85232 | 1.0106 | 0.72314 | 1.3975 | 0.023527 | 0.033919 | 0.70098
141 | 0.85191 | 1.0106 | 0.72317 | 1.3975 | 0.023535 | 0.033932 | 0.70097
141.2 | 0.8515 | 1.0107 | 0.7232 | 1.3975 | 0.023543 | 0.033945 | 0.70096
141.4 | 0.85109 | 1.0107 | 0.72322 | 1.3975 | 0.023551 | 0.033958 | 0.70095
141.6 | 0.85068 | 1.0107 | 0.72325 | 1.3975 | 0.023559 | 0.033972 | 0.70093
141.8 | 0.85027 | 1.0107 | 0.72327 | 1.3975 | 0.023567 | 0.033985 | 0.70092
142 | 0.84986 | 1.0108 | 0.7233 | 1.3974 | 0.023575 | 0.033998 | 0.70091
142.2 | 0.84945 | 1.0108 | 0.72333 | 1.3974 | 0.023583 | 0.034011 | 0.7009
142.4 | 0.84904 | 1.0108 | 0.72335 | 1.3974 | 0.023592 | 0.034024 | 0.70089
142.6 | 0.84863 | 1.0109 | 0.72338 | 1.3974 | 0.023599 | 0.034037 | 0.70087
142.8 | 0.84822 | 1.0109 | 0.7234 | 1.3974 | 0.023608 | 0.03405 | 0.70086
143 | 0.84782 | 1.0109 | 0.72343 | 1.3974 | 0.023616 | 0.034063 | 0.70085
143.2 | 0.84741 | 1.0109 | 0.72346 | 1.3974 | 0.023624 | 0.034076 | 0.70084
143.4 | 0.847 | 1.011 | 0.72348 | 1.3973 | 0.023632 | 0.034089 | 0.70083
143.6 | 0.8466 | 1.011 | 0.72351 | 1.3973 | 0.02364 | 0.034103 | 0.70081
143.8 | 0.84619 | 1.011 | 0.72354 | 1.3973 | 0.023648 | 0.034116 | 0.7008
144 | 0.84578 | 1.011 | 0.72356 | 1.3973 | 0.023656 | 0.034129 | 0.70079
144.2 | 0.84538 | 1.0111 | 0.72359 | 1.3973 | 0.023664 | 0.034142 | 0.70078
144.4 | 0.84497 | 1.0111 | 0.72362 | 1.3973 | 0.023672 | 0.034155 | 0.70077
144.6 | 0.84457 | 1.0111 | 0.72364 | 1.3973 | 0.02368 | 0.034168 | 0.70076
144.8 | 0.84416 | 1.0111 | 0.72367 | 1.3972 | 0.023688 | 0.034181 | 0.70074
145 | 0.84376 | 1.0112 | 0.7237 | 1.3972 | 0.023696 | 0.034194 | 0.70073
145.2 | 0.84336 | 1.0112 | 0.72372 | 1.3972 | 0.023704 | 0.034207 | 0.70072
145.4 | 0.84295 | 1.0112 | 0.72375 | 1.3972 | 0.023712 | 0.03422 | 0.70071
145.6 | 0.84255 | 1.0113 | 0.72378 | 1.3972 | 0.02372 | 0.034233 | 0.7007
145.8 | 0.84215 | 1.0113 | 0.7238 | 1.3972 | 0.023728 | 0.034246 | 0.70068
146 | 0.84175 | 1.0113 | 0.72383 | 1.3972 | 0.023736 | 0.034259 | 0.70068
146.2 | 0.84135 | 1.0113 | 0.72386 | 1.3971 | 0.023744 | 0.034272 | 0.70066
146.4 | 0.84095 | 1.0114 | 0.72388 | 1.3971 | 0.023752 | 0.034286 | 0.70065
146.6 | 0.84054 | 1.0114 | 0.72391 | 1.3971 | 0.023761 | 0.034299 | 0.70064
146.8 | 0.84014 | 1.0114 | 0.72394 | 1.3971 | 0.023769 | 0.034312 | 0.70063
147 | 0.83974 | 1.0114 | 0.72396 | 1.3971 | 0.023776 | 0.034325 | 0.70062
147.2 | 0.83935 | 1.0115 | 0.72399 | 1.3971 | 0.023785 | 0.034338 | 0.7006
147.4 | 0.83895 | 1.0115 | 0.72402 | 1.3971 | 0.023793 | 0.034351 | 0.70059
147.6 | 0.83855 | 1.0115 | 0.72405 | 1.397 | 0.023801 | 0.034364 | 0.70058
147.8 | 0.83815 | 1.0115 | 0.72407 | 1.397 | 0.023809 | 0.034377 | 0.70057
148 | 0.83775 | 1.0116 | 0.7241 | 1.397 | 0.023817 | 0.03439 | 0.70056
148.2 | 0.83735 | 1.0116 | 0.72413 | 1.397 | 0.023825 | 0.034403 | 0.70055
148.4 | 0.83696 | 1.0116 | 0.72416 | 1.397 | 0.023833 | 0.034416 | 0.70054
148.6 | 0.83656 | 1.0117 | 0.72418 | 1.397 | 0.023841 | 0.034429 | 0.70052
148.8 | 0.83616 | 1.0117 | 0.72421 | 1.3969 | 0.023849 | 0.034442 | 0.70051
149 | 0.83577 | 1.0117 | 0.72424 | 1.3969 | 0.023857 | 0.034455 | 0.7005
149.2 | 0.83537 | 1.0117 | 0.72426 | 1.3969 | 0.023865 | 0.034468 | 0.70049
149.4 | 0.83498 | 1.0118 | 0.72429 | 1.3969 | 0.023873 | 0.034481 | 0.70048
149.6 | 0.83458 | 1.0118 | 0.72432 | 1.3969 | 0.023881 | 0.034494 | 0.70047
149.8 | 0.83419 | 1.0118 | 0.72435 | 1.3969 | 0.023889 | 0.034508 | 0.70046
150 | 0.83379 | 1.0118 | 0.72437 | 1.3969 | 0.023897 | 0.034521 | 0.70045
150.2 | 0.8334 | 1.0119 | 0.7244 | 1.3968 | 0.023905 | 0.034534 | 0.70044
150.4 | 0.833 | 1.0119 | 0.72443 | 1.3968 | 0.023913 | 0.034547 | 0.70042
150.6 | 0.83261 | 1.0119 | 0.72446 | 1.3968 | 0.023921 | 0.03456 | 0.70041
150.8 | 0.83222 | 1.012 | 0.72449 | 1.3968 | 0.023929 | 0.034573 | 0.7004
151 | 0.83183 | 1.012 | 0.72451 | 1.3968 | 0.023937 | 0.034586 | 0.70039
151.2 | 0.83143 | 1.012 | 0.72454 | 1.3968 | 0.023945 | 0.034599 | 0.70038
151.4 | 0.83104 | 1.012 | 0.72457 | 1.3968 | 0.023953 | 0.034612 | 0.70037
151.6 | 0.83065 | 1.0121 | 0.7246 | 1.3967 | 0.02396 | 0.034625 | 0.70036
151.8 | 0.83026 | 1.0121 | 0.72462 | 1.3967 | 0.023969 | 0.034638 | 0.70035
152 | 0.82987 | 1.0121 | 0.72465 | 1.3967 | 0.023977 | 0.034651 | 0.70034
152.2 | 0.82948 | 1.0122 | 0.72468 | 1.3967 | 0.023984 | 0.034664 | 0.70033
152.4 | 0.82909 | 1.0122 | 0.72471 | 1.3967 | 0.023992 | 0.034677 | 0.70032
152.6 | 0.8287 | 1.0122 | 0.72474 | 1.3967 | 0.024 | 0.03469 | 0.7003
152.8 | 0.82831 | 1.0122 | 0.72476 | 1.3966 | 0.024008 | 0.034703 | 0.70029
153 | 0.82792 | 1.0123 | 0.72479 | 1.3966 | 0.024016 | 0.034716 | 0.70028
153.2 | 0.82753 | 1.0123 | 0.72482 | 1.3966 | 0.024024 | 0.034729 | 0.70027
153.4 | 0.82714 | 1.0123 | 0.72485 | 1.3966 | 0.024032 | 0.034742 | 0.70026
153.6 | 0.82676 | 1.0124 | 0.72488 | 1.3966 | 0.02404 | 0.034755 | 0.70025
153.8 | 0.82637 | 1.0124 | 0.72491 | 1.3966 | 0.024048 | 0.034768 | 0.70024
154 | 0.82598 | 1.0124 | 0.72493 | 1.3966 | 0.024056 | 0.034781 | 0.70023
154.2 | 0.8256 | 1.0124 | 0.72496 | 1.3965 | 0.024064 | 0.034794 | 0.70021
154.4 | 0.82521 | 1.0125 | 0.72499 | 1.3965 | 0.024072 | 0.034807 | 0.7002
154.6 | 0.82482 | 1.0125 | 0.72502 | 1.3965 | 0.02408 | 0.03482 | 0.70019
154.8 | 0.82444 | 1.0125 | 0.72505 | 1.3965 | 0.024088 | 0.034833 | 0.70018
155 | 0.82405 | 1.0125 | 0.72508 | 1.3965 | 0.024096 | 0.034846 | 0.70017
155.2 | 0.82367 | 1.0126 | 0.7251 | 1.3965 | 0.024104 | 0.034859 | 0.70016
155.4 | 0.82328 | 1.0126 | 0.72513 | 1.3964 | 0.024112 | 0.034872 | 0.70015
155.6 | 0.8229 | 1.0126 | 0.72516 | 1.3964 | 0.02412 | 0.034885 | 0.70014
155.8 | 0.82252 | 1.0127 | 0.72519 | 1.3964 | 0.024128 | 0.034898 | 0.70013
156 | 0.82213 | 1.0127 | 0.72522 | 1.3964 | 0.024136 | 0.034911 | 0.70012
156.2 | 0.82175 | 1.0127 | 0.72525 | 1.3964 | 0.024143 | 0.034924 | 0.70011
156.4 | 0.82137 | 1.0127 | 0.72527 | 1.3964 | 0.024151 | 0.034937 | 0.7001
156.6 | 0.82099 | 1.0128 | 0.7253 | 1.3964 | 0.024159 | 0.03495 | 0.70009
156.8 | 0.8206 | 1.0128 | 0.72533 | 1.3963 | 0.024167 | 0.034963 | 0.70008
157 | 0.82022 | 1.0128 | 0.72536 | 1.3963 | 0.024175 | 0.034976 | 0.70007
157.2 | 0.81984 | 1.0129 | 0.72539 | 1.3963 | 0.024183 | 0.034989 | 0.70006
157.4 | 0.81946 | 1.0129 | 0.72542 | 1.3963 | 0.024191 | 0.035002 | 0.70005
157.6 | 0.81908 | 1.0129 | 0.72545 | 1.3963 | 0.024199 | 0.035015 | 0.70004
157.8 | 0.8187 | 1.013 | 0.72548 | 1.3963 | 0.024207 | 0.035028 | 0.70003
158 | 0.81832 | 1.013 | 0.72551 | 1.3962 | 0.024215 | 0.035041 | 0.70002
158.2 | 0.81794 | 1.013 | 0.72553 | 1.3962 | 0.024223 | 0.035054 | 0.70001
158.4 | 0.81756 | 1.013 | 0.72556 | 1.3962 | 0.024231 | 0.035067 | 0.7
158.6 | 0.81718 | 1.0131 | 0.72559 | 1.3962 | 0.024238 | 0.03508 | 0.69998
158.8 | 0.8168 | 1.0131 | 0.72562 | 1.3962 | 0.024246 | 0.035093 | 0.69997
159 | 0.81643 | 1.0131 | 0.72565 | 1.3962 | 0.024254 | 0.035106 | 0.69996
159.2 | 0.81605 | 1.0132 | 0.72568 | 1.3961 | 0.024262 | 0.035119 | 0.69995
159.4 | 0.81567 | 1.0132 | 0.72571 | 1.3961 | 0.02427 | 0.035132 | 0.69994
159.6 | 0.81529 | 1.0132 | 0.72574 | 1.3961 | 0.024278 | 0.035145 | 0.69993
159.8 | 0.81492 | 1.0132 | 0.72577 | 1.3961 | 0.024286 | 0.035158 | 0.69992
160 | 0.81454 | 1.0133 | 0.7258 | 1.3961 | 0.024294 | 0.035171 | 0.69991
160.2 | 0.81417 | 1.0133 | 0.72583 | 1.3961 | 0.024302 | 0.035183 | 0.6999
160.4 | 0.81379 | 1.0133 | 0.72586 | 1.396 | 0.02431 | 0.035196 | 0.69989
160.6 | 0.81341 | 1.0134 | 0.72588 | 1.396 | 0.024317 | 0.035209 | 0.69988
160.8 | 0.81304 | 1.0134 | 0.72591 | 1.396 | 0.024325 | 0.035222 | 0.69987
161 | 0.81267 | 1.0134 | 0.72594 | 1.396 | 0.024333 | 0.035235 | 0.69986
161.2 | 0.81229 | 1.0134 | 0.72597 | 1.396 | 0.024341 | 0.035248 | 0.69985
161.4 | 0.81192 | 1.0135 | 0.726 | 1.396 | 0.024349 | 0.035261 | 0.69984
161.6 | 0.81154 | 1.0135 | 0.72603 | 1.396 | 0.024357 | 0.035274 | 0.69983
161.8 | 0.81117 | 1.0135 | 0.72606 | 1.3959 | 0.024365 | 0.035287 | 0.69982
162 | 0.8108 | 1.0136 | 0.72609 | 1.3959 | 0.024373 | 0.0353 | 0.69981
162.2 | 0.81043 | 1.0136 | 0.72612 | 1.3959 | 0.024381 | 0.035313 | 0.6998
162.4 | 0.81005 | 1.0136 | 0.72615 | 1.3959 | 0.024389 | 0.035326 | 0.69979
162.6 | 0.80968 | 1.0137 | 0.72618 | 1.3959 | 0.024396 | 0.035339 | 0.69978
162.8 | 0.80931 | 1.0137 | 0.72621 | 1.3959 | 0.024404 | 0.035352 | 0.69977
163 | 0.80894 | 1.0137 | 0.72624 | 1.3958 | 0.024412 | 0.035365 | 0.69976
163.2 | 0.80857 | 1.0137 | 0.72627 | 1.3958 | 0.02442 | 0.035378 | 0.69975
163.4 | 0.8082 | 1.0138 | 0.7263 | 1.3958 | 0.024428 | 0.035391 | 0.69974
163.6 | 0.80783 | 1.0138 | 0.72633 | 1.3958 | 0.024436 | 0.035403 | 0.69973
163.8 | 0.80746 | 1.0138 | 0.72636 | 1.3958 | 0.024443 | 0.035416 | 0.69972
164 | 0.80709 | 1.0139 | 0.72639 | 1.3958 | 0.024451 | 0.035429 | 0.69971
164.2 | 0.80672 | 1.0139 | 0.72642 | 1.3957 | 0.024459 | 0.035442 | 0.6997
164.4 | 0.80635 | 1.0139 | 0.72645 | 1.3957 | 0.024467 | 0.035455 | 0.69969
164.6 | 0.80598 | 1.014 | 0.72648 | 1.3957 | 0.024475 | 0.035468 | 0.69968
164.8 | 0.80561 | 1.014 | 0.72651 | 1.3957 | 0.024483 | 0.035481 | 0.69967
165 | 0.80525 | 1.014 | 0.72654 | 1.3957 | 0.024491 | 0.035494 | 0.69966
165.2 | 0.80488 | 1.014 | 0.72657 | 1.3957 | 0.024498 | 0.035507 | 0.69965
165.4 | 0.80451 | 1.0141 | 0.7266 | 1.3956 | 0.024506 | 0.03552 | 0.69964
165.6 | 0.80415 | 1.0141 | 0.72663 | 1.3956 | 0.024514 | 0.035533 | 0.69963
165.8 | 0.80378 | 1.0141 | 0.72666 | 1.3956 | 0.024522 | 0.035546 | 0.69962
166 | 0.80341 | 1.0142 | 0.72669 | 1.3956 | 0.02453 | 0.035559 | 0.69962
166.2 | 0.80305 | 1.0142 | 0.72672 | 1.3956 | 0.024538 | 0.035571 | 0.69961
166.4 | 0.80268 | 1.0142 | 0.72675 | 1.3956 | 0.024546 | 0.035584 | 0.69959
166.6 | 0.80232 | 1.0143 | 0.72678 | 1.3955 | 0.024553 | 0.035597 | 0.69959
166.8 | 0.80195 | 1.0143 | 0.72681 | 1.3955 | 0.024561 | 0.03561 | 0.69958
167 | 0.80159 | 1.0143 | 0.72684 | 1.3955 | 0.024569 | 0.035623 | 0.69956
167.2 | 0.80122 | 1.0143 | 0.72687 | 1.3955 | 0.024577 | 0.035636 | 0.69956
167.4 | 0.80086 | 1.0144 | 0.7269 | 1.3955 | 0.024585 | 0.035649 | 0.69955
167.6 | 0.8005 | 1.0144 | 0.72693 | 1.3955 | 0.024592 | 0.035662 | 0.69954
167.8 | 0.80013 | 1.0144 | 0.72696 | 1.3954 | 0.0246 | 0.035675 | 0.69953
168 | 0.79977 | 1.0145 | 0.72699 | 1.3954 | 0.024608 | 0.035688 | 0.69952
168.2 | 0.79941 | 1.0145 | 0.72703 | 1.3954 | 0.024616 | 0.035701 | 0.69951
168.4 | 0.79905 | 1.0145 | 0.72706 | 1.3954 | 0.024624 | 0.035714 | 0.6995
168.6 | 0.79868 | 1.0146 | 0.72709 | 1.3954 | 0.024632 | 0.035726 | 0.69949
168.8 | 0.79832 | 1.0146 | 0.72712 | 1.3954 | 0.024639 | 0.035739 | 0.69948
169 | 0.79796 | 1.0146 | 0.72715 | 1.3953 | 0.024647 | 0.035752 | 0.69947
169.2 | 0.7976 | 1.0147 | 0.72718 | 1.3953 | 0.024655 | 0.035765 | 0.69946
169.4 | 0.79724 | 1.0147 | 0.72721 | 1.3953 | 0.024663 | 0.035778 | 0.69945
169.6 | 0.79688 | 1.0147 | 0.72724 | 1.3953 | 0.024671 | 0.035791 | 0.69944
169.8 | 0.79652 | 1.0147 | 0.72727 | 1.3953 | 0.024678 | 0.035804 | 0.69944
170 | 0.79616 | 1.0148 | 0.7273 | 1.3953 | 0.024686 | 0.035817 | 0.69943
170.2 | 0.7958 | 1.0148 | 0.72733 | 1.3952 | 0.024694 | 0.03583 | 0.69942
170.4 | 0.79544 | 1.0148 | 0.72736 | 1.3952 | 0.024702 | 0.035842 | 0.69941
170.6 | 0.79508 | 1.0149 | 0.7274 | 1.3952 | 0.02471 | 0.035855 | 0.6994
170.8 | 0.79473 | 1.0149 | 0.72743 | 1.3952 | 0.024717 | 0.035868 | 0.69939
171 | 0.79437 | 1.0149 | 0.72746 | 1.3952 | 0.024725 | 0.035881 | 0.69938
171.2 | 0.79401 | 1.015 | 0.72749 | 1.3952 | 0.024733 | 0.035894 | 0.69937
171.4 | 0.79365 | 1.015 | 0.72752 | 1.3951 | 0.024741 | 0.035907 | 0.69936
171.6 | 0.7933 | 1.015 | 0.72755 | 1.3951 | 0.024749 | 0.03592 | 0.69935
171.8 | 0.79294 | 1.0151 | 0.72758 | 1.3951 | 0.024756 | 0.035932 | 0.69934
172 | 0.79258 | 1.0151 | 0.72761 | 1.3951 | 0.024764 | 0.035945 | 0.69933
172.2 | 0.79223 | 1.0151 | 0.72764 | 1.3951 | 0.024772 | 0.035958 | 0.69932
172.4 | 0.79187 | 1.0151 | 0.72768 | 1.3951 | 0.02478 | 0.035971 | 0.69932
172.6 | 0.79152 | 1.0152 | 0.72771 | 1.395 | 0.024788 | 0.035984 | 0.69931
172.8 | 0.79116 | 1.0152 | 0.72774 | 1.395 | 0.024795 | 0.035997 | 0.6993
173 | 0.79081 | 1.0152 | 0.72777 | 1.395 | 0.024803 | 0.03601 | 0.69929
173.2 | 0.79045 | 1.0153 | 0.7278 | 1.395 | 0.024811 | 0.036023 | 0.69928
173.4 | 0.7901 | 1.0153 | 0.72783 | 1.395 | 0.024819 | 0.036035 | 0.69927
173.6 | 0.78975 | 1.0153 | 0.72786 | 1.395 | 0.024826 | 0.036048 | 0.69926
173.8 | 0.78939 | 1.0154 | 0.7279 | 1.3949 | 0.024834 | 0.036061 | 0.69925
174 | 0.78904 | 1.0154 | 0.72793 | 1.3949 | 0.024842 | 0.036074 | 0.69924
174.2 | 0.78869 | 1.0154 | 0.72796 | 1.3949 | 0.02485 | 0.036087 | 0.69923
174.4 | 0.78833 | 1.0155 | 0.72799 | 1.3949 | 0.024858 | 0.0361 | 0.69923
174.6 | 0.78798 | 1.0155 | 0.72802 | 1.3949 | 0.024865 | 0.036113 | 0.69922
174.8 | 0.78763 | 1.0155 | 0.72805 | 1.3949 | 0.024873 | 0.036125 | 0.69921
175 | 0.78728 | 1.0156 | 0.72809 | 1.3948 | 0.024881 | 0.036138 | 0.6992
175.2 | 0.78693 | 1.0156 | 0.72812 | 1.3948 | 0.024889 | 0.036151 | 0.69919
175.4 | 0.78658 | 1.0156 | 0.72815 | 1.3948 | 0.024896 | 0.036164 | 0.69918
175.6 | 0.78623 | 1.0157 | 0.72818 | 1.3948 | 0.024904 | 0.036177 | 0.69917
175.8 | 0.78588 | 1.0157 | 0.72821 | 1.3948 | 0.024912 | 0.03619 | 0.69917
176 | 0.78553 | 1.0157 | 0.72824 | 1.3947 | 0.02492 | 0.036203 | 0.69915
176.2 | 0.78518 | 1.0158 | 0.72828 | 1.3947 | 0.024927 | 0.036215 | 0.69915
176.4 | 0.78483 | 1.0158 | 0.72831 | 1.3947 | 0.024935 | 0.036228 | 0.69914
176.6 | 0.78448 | 1.0158 | 0.72834 | 1.3947 | 0.024943 | 0.036241 | 0.69913
176.8 | 0.78413 | 1.0158 | 0.72837 | 1.3947 | 0.024951 | 0.036254 | 0.69912
177 | 0.78378 | 1.0159 | 0.7284 | 1.3947 | 0.024958 | 0.036267 | 0.69911
177.2 | 0.78343 | 1.0159 | 0.72844 | 1.3946 | 0.024966 | 0.03628 | 0.6991
177.4 | 0.78308 | 1.0159 | 0.72847 | 1.3946 | 0.024974 | 0.036292 | 0.6991
177.6 | 0.78274 | 1.016 | 0.7285 | 1.3946 | 0.024981 | 0.036305 | 0.69908
177.8 | 0.78239 | 1.016 | 0.72853 | 1.3946 | 0.024989 | 0.036318 | 0.69908
178 | 0.78204 | 1.016 | 0.72857 | 1.3946 | 0.024997 | 0.036331 | 0.69907
178.2 | 0.7817 | 1.0161 | 0.7286 | 1.3946 | 0.025005 | 0.036344 | 0.69906
178.4 | 0.78135 | 1.0161 | 0.72863 | 1.3945 | 0.025012 | 0.036357 | 0.69905
178.6 | 0.781 | 1.0161 | 0.72866 | 1.3945 | 0.02502 | 0.036369 | 0.69904
178.8 | 0.78066 | 1.0162 | 0.72869 | 1.3945 | 0.025028 | 0.036382 | 0.69904
179 | 0.78031 | 1.0162 | 0.72873 | 1.3945 | 0.025035 | 0.036395 | 0.69903
179.2 | 0.77997 | 1.0162 | 0.72876 | 1.3945 | 0.025043 | 0.036408 | 0.69902
179.4 | 0.77962 | 1.0163 | 0.72879 | 1.3945 | 0.025051 | 0.036421 | 0.69901
179.6 | 0.77928 | 1.0163 | 0.72882 | 1.3944 | 0.025059 | 0.036434 | 0.699
179.8 | 0.77894 | 1.0163 | 0.72886 | 1.3944 | 0.025066 | 0.036446 | 0.69899
180 | 0.77859 | 1.0164 | 0.72889 | 1.3944 | 0.025074 | 0.036459 | 0.69899
180.2 | 0.77825 | 1.0164 | 0.72892 | 1.3944 | 0.025082 | 0.036472 | 0.69898
180.4 | 0.7779 | 1.0164 | 0.72895 | 1.3944 | 0.02509 | 0.036485 | 0.69897
180.6 | 0.77756 | 1.0165 | 0.72899 | 1.3943 | 0.025097 | 0.036498 | 0.69896
180.8 | 0.77722 | 1.0165 | 0.72902 | 1.3943 | 0.025105 | 0.03651 | 0.69895
181 | 0.77688 | 1.0165 | 0.72905 | 1.3943 | 0.025113 | 0.036523 | 0.69894
181.2 | 0.77653 | 1.0166 | 0.72908 | 1.3943 | 0.02512 | 0.036536 | 0.69893
181.4 | 0.77619 | 1.0166 | 0.72912 | 1.3943 | 0.025128 | 0.036549 | 0.69893
181.6 | 0.77585 | 1.0166 | 0.72915 | 1.3943 | 0.025136 | 0.036562 | 0.69892
181.8 | 0.77551 | 1.0167 | 0.72918 | 1.3942 | 0.025143 | 0.036574 | 0.69891
182 | 0.77517 | 1.0167 | 0.72922 | 1.3942 | 0.025151 | 0.036587 | 0.6989
182.2 | 0.77483 | 1.0167 | 0.72925 | 1.3942 | 0.025159 | 0.0366 | 0.69889
182.4 | 0.77449 | 1.0168 | 0.72928 | 1.3942 | 0.025167 | 0.036613 | 0.69889
182.6 | 0.77415 | 1.0168 | 0.72931 | 1.3942 | 0.025174 | 0.036626 | 0.69888
182.8 | 0.77381 | 1.0168 | 0.72935 | 1.3942 | 0.025182 | 0.036638 | 0.69887
183 | 0.77347 | 1.0169 | 0.72938 | 1.3941 | 0.02519 | 0.036651 | 0.69886
183.2 | 0.77313 | 1.0169 | 0.72941 | 1.3941 | 0.025197 | 0.036664 | 0.69885
183.4 | 0.77279 | 1.0169 | 0.72945 | 1.3941 | 0.025205 | 0.036677 | 0.69884
183.6 | 0.77245 | 1.017 | 0.72948 | 1.3941 | 0.025213 | 0.03669 | 0.69884
183.8 | 0.77212 | 1.017 | 0.72951 | 1.3941 | 0.02522 | 0.036702 | 0.69883
184 | 0.77178 | 1.017 | 0.72955 | 1.394 | 0.025228 | 0.036715 | 0.69882
184.2 | 0.77144 | 1.0171 | 0.72958 | 1.394 | 0.025236 | 0.036728 | 0.69881
184.4 | 0.7711 | 1.0171 | 0.72961 | 1.394 | 0.025243 | 0.036741 | 0.69881
184.6 | 0.77077 | 1.0171 | 0.72964 | 1.394 | 0.025251 | 0.036754 | 0.6988
184.8 | 0.77043 | 1.0172 | 0.72968 | 1.394 | 0.025259 | 0.036766 | 0.69879
185 | 0.77009 | 1.0172 | 0.72971 | 1.394 | 0.025266 | 0.036779 | 0.69878
185.2 | 0.76976 | 1.0172 | 0.72974 | 1.3939 | 0.025274 | 0.036792 | 0.69877
185.4 | 0.76942 | 1.0173 | 0.72978 | 1.3939 | 0.025282 | 0.036805 | 0.69877
185.6 | 0.76909 | 1.0173 | 0.72981 | 1.3939 | 0.025289 | 0.036817 | 0.69876
185.8 | 0.76875 | 1.0173 | 0.72984 | 1.3939 | 0.025297 | 0.03683 | 0.69875
186 | 0.76842 | 1.0174 | 0.72988 | 1.3939 | 0.025305 | 0.036843 | 0.69874
186.2 | 0.76808 | 1.0174 | 0.72991 | 1.3938 | 0.025312 | 0.036856 | 0.69874
186.4 | 0.76775 | 1.0174 | 0.72995 | 1.3938 | 0.02532 | 0.036868 | 0.69873
186.6 | 0.76741 | 1.0175 | 0.72998 | 1.3938 | 0.025328 | 0.036881 | 0.69872
186.8 | 0.76708 | 1.0175 | 0.73001 | 1.3938 | 0.025335 | 0.036894 | 0.69871
187 | 0.76675 | 1.0175 | 0.73005 | 1.3938 | 0.025343 | 0.036907 | 0.6987
187.2 | 0.76641 | 1.0176 | 0.73008 | 1.3938 | 0.025351 | 0.03692 | 0.69869
187.4 | 0.76608 | 1.0176 | 0.73011 | 1.3937 | 0.025358 | 0.036932 | 0.69869
187.6 | 0.76575 | 1.0176 | 0.73015 | 1.3937 | 0.025366 | 0.036945 | 0.69868
187.8 | 0.76542 | 1.0177 | 0.73018 | 1.3937 | 0.025374 | 0.036958 | 0.69867
188 | 0.76508 | 1.0177 | 0.73021 | 1.3937 | 0.025381 | 0.036971 | 0.69867
188.2 | 0.76475 | 1.0177 | 0.73025 | 1.3937 | 0.025389 | 0.036983 | 0.69866
188.4 | 0.76442 | 1.0178 | 0.73028 | 1.3936 | 0.025396 | 0.036996 | 0.69865
188.6 | 0.76409 | 1.0178 | 0.73032 | 1.3936 | 0.025404 | 0.037009 | 0.69864
188.8 | 0.76376 | 1.0178 | 0.73035 | 1.3936 | 0.025412 | 0.037022 | 0.69864
189 | 0.76343 | 1.0179 | 0.73038 | 1.3936 | 0.025419 | 0.037034 | 0.69863
189.2 | 0.7631 | 1.0179 | 0.73042 | 1.3936 | 0.025427 | 0.037047 | 0.69862
189.4 | 0.76277 | 1.0179 | 0.73045 | 1.3936 | 0.025435 | 0.03706 | 0.69861
189.6 | 0.76244 | 1.018 | 0.73049 | 1.3935 | 0.025442 | 0.037073 | 0.69861
189.8 | 0.76211 | 1.018 | 0.73052 | 1.3935 | 0.02545 | 0.037085 | 0.6986
190 | 0.76178 | 1.018 | 0.73055 | 1.3935 | 0.025457 | 0.037098 | 0.69859
190.2 | 0.76145 | 1.0181 | 0.73059 | 1.3935 | 0.025465 | 0.037111 | 0.69858
190.4 | 0.76112 | 1.0181 | 0.73062 | 1.3935 | 0.025473 | 0.037124 | 0.69858
190.6 | 0.76079 | 1.0181 | 0.73066 | 1.3934 | 0.02548 | 0.037136 | 0.69857
190.8 | 0.76047 | 1.0182 | 0.73069 | 1.3934 | 0.025488 | 0.037149 | 0.69856
191 | 0.76014 | 1.0182 | 0.73072 | 1.3934 | 0.025496 | 0.037162 | 0.69855
191.2 | 0.75981 | 1.0182 | 0.73076 | 1.3934 | 0.025503 | 0.037175 | 0.69854
191.4 | 0.75948 | 1.0183 | 0.73079 | 1.3934 | 0.025511 | 0.037187 | 0.69854
191.6 | 0.75916 | 1.0183 | 0.73083 | 1.3934 | 0.025518 | 0.0372 | 0.69853
191.8 | 0.75883 | 1.0183 | 0.73086 | 1.3933 | 0.025526 | 0.037213 | 0.69852
192 | 0.75851 | 1.0184 | 0.7309 | 1.3933 | 0.025534 | 0.037226 | 0.69852
192.2 | 0.75818 | 1.0184 | 0.73093 | 1.3933 | 0.025541 | 0.037238 | 0.69851
192.4 | 0.75785 | 1.0184 | 0.73096 | 1.3933 | 0.025549 | 0.037251 | 0.6985
192.6 | 0.75753 | 1.0185 | 0.731 | 1.3933 | 0.025556 | 0.037264 | 0.69849
192.8 | 0.7572 | 1.0185 | 0.73103 | 1.3932 | 0.025564 | 0.037276 | 0.69849
193 | 0.75688 | 1.0185 | 0.73107 | 1.3932 | 0.025572 | 0.037289 | 0.69848
193.2 | 0.75655 | 1.0186 | 0.7311 | 1.3932 | 0.025579 | 0.037302 | 0.69847
193.4 | 0.75623 | 1.0186 | 0.73114 | 1.3932 | 0.025587 | 0.037315 | 0.69847
193.6 | 0.75591 | 1.0186 | 0.73117 | 1.3932 | 0.025594 | 0.037327 | 0.69846
193.8 | 0.75558 | 1.0187 | 0.73121 | 1.3932 | 0.025602 | 0.03734 | 0.69845
194 | 0.75526 | 1.0187 | 0.73124 | 1.3931 | 0.02561 | 0.037353 | 0.69844
194.2 | 0.75493 | 1.0187 | 0.73127 | 1.3931 | 0.025617 | 0.037366 | 0.69844
194.4 | 0.75461 | 1.0188 | 0.73131 | 1.3931 | 0.025625 | 0.037378 | 0.69843
194.6 | 0.75429 | 1.0188 | 0.73134 | 1.3931 | 0.025632 | 0.037391 | 0.69842
194.8 | 0.75397 | 1.0189 | 0.73138 | 1.3931 | 0.02564 | 0.037404 | 0.69842
195 | 0.75364 | 1.0189 | 0.73141 | 1.393 | 0.025648 | 0.037416 | 0.69841
195.2 | 0.75332 | 1.0189 | 0.73145 | 1.393 | 0.025655 | 0.037429 | 0.6984
195.4 | 0.753 | 1.019 | 0.73148 | 1.393 | 0.025663 | 0.037442 | 0.69839
195.6 | 0.75268 | 1.019 | 0.73152 | 1.393 | 0.02567 | 0.037455 | 0.69839
195.8 | 0.75236 | 1.019 | 0.73155 | 1.393 | 0.025678 | 0.037467 | 0.69838
196 | 0.75204 | 1.0191 | 0.73159 | 1.3929 | 0.025685 | 0.03748 | 0.69837
196.2 | 0.75172 | 1.0191 | 0.73162 | 1.3929 | 0.025693 | 0.037493 | 0.69837
196.4 | 0.7514 | 1.0191 | 0.73166 | 1.3929 | 0.025701 | 0.037505 | 0.69836
196.6 | 0.75108 | 1.0192 | 0.73169 | 1.3929 | 0.025708 | 0.037518 | 0.69835
196.8 | 0.75076 | 1.0192 | 0.73173 | 1.3929 | 0.025716 | 0.037531 | 0.69835
197 | 0.75044 | 1.0192 | 0.73176 | 1.3929 | 0.025723 | 0.037543 | 0.69834
197.2 | 0.75012 | 1.0193 | 0.7318 | 1.3928 | 0.025731 | 0.037556 | 0.69833
197.4 | 0.7498 | 1.0193 | 0.73183 | 1.3928 | 0.025738 | 0.037569 | 0.69832
197.6 | 0.74948 | 1.0193 | 0.73187 | 1.3928 | 0.025746 | 0.037581 | 0.69832
197.8 | 0.74916 | 1.0194 | 0.7319 | 1.3928 | 0.025753 | 0.037594 | 0.69831
198 | 0.74885 | 1.0194 | 0.73194 | 1.3928 | 0.025761 | 0.037607 | 0.69831
198.2 | 0.74853 | 1.0194 | 0.73197 | 1.3927 | 0.025768 | 0.03762 | 0.6983
198.4 | 0.74821 | 1.0195 | 0.73201 | 1.3927 | 0.025776 | 0.037632 | 0.69829
198.6 | 0.74789 | 1.0195 | 0.73204 | 1.3927 | 0.025784 | 0.037645 | 0.69828
198.8 | 0.74758 | 1.0196 | 0.73208 | 1.3927 | 0.025791 | 0.037658 | 0.69828
199 | 0.74726 | 1.0196 | 0.73211 | 1.3927 | 0.025799 | 0.03767 | 0.69827
199.2 | 0.74694 | 1.0196 | 0.73215 | 1.3926 | 0.025806 | 0.037683 | 0.69827
199.4 | 0.74663 | 1.0197 | 0.73219 | 1.3926 | 0.025814 | 0.037696 | 0.69826
199.6 | 0.74631 | 1.0197 | 0.73222 | 1.3926 | 0.025821 | 0.037708 | 0.69825
199.8 | 0.746 | 1.0197 | 0.73226 | 1.3926 | 0.025829 | 0.037721 | 0.69825
200 | 0.74568 | 1.0198 | 0.73229 | 1.3926 | 0.025836 | 0.037734 | 0.69824
200.2 | 0.74537 | 1.0198 | 0.73233 | 1.3925 | 0.025844 | 0.037746 | 0.69823
200.4 | 0.74505 | 1.0198 | 0.73236 | 1.3925 | 0.025851 | 0.037759 | 0.69823
200.6 | 0.74474 | 1.0199 | 0.7324 | 1.3925 | 0.025859 | 0.037772 | 0.69822
200.8 | 0.74442 | 1.0199 | 0.73243 | 1.3925 | 0.025867 | 0.037784 | 0.69821
201 | 0.74411 | 1.0199 | 0.73247 | 1.3925 | 0.025874 | 0.037797 | 0.69821
201.2 | 0.74379 | 1.02 | 0.73251 | 1.3925 | 0.025882 | 0.03781 | 0.6982
201.4 | 0.74348 | 1.02 | 0.73254 | 1.3924 | 0.025889 | 0.037822 | 0.69819
201.6 | 0.74317 | 1.0201 | 0.73258 | 1.3924 | 0.025897 | 0.037835 | 0.69819
201.8 | 0.74285 | 1.0201 | 0.73261 | 1.3924 | 0.025904 | 0.037848 | 0.69818
202 | 0.74254 | 1.0201 | 0.73265 | 1.3924 | 0.025912 | 0.03786 | 0.69817
202.2 | 0.74223 | 1.0202 | 0.73268 | 1.3924 | 0.025919 | 0.037873 | 0.69817
202.4 | 0.74192 | 1.0202 | 0.73272 | 1.3923 | 0.025927 | 0.037886 | 0.69816
202.6 | 0.74161 | 1.0202 | 0.73276 | 1.3923 | 0.025934 | 0.037898 | 0.69815
202.8 | 0.74129 | 1.0203 | 0.73279 | 1.3923 | 0.025942 | 0.037911 | 0.69815
203 | 0.74098 | 1.0203 | 0.73283 | 1.3923 | 0.025949 | 0.037924 | 0.69814
203.2 | 0.74067 | 1.0203 | 0.73286 | 1.3923 | 0.025957 | 0.037936 | 0.69813
203.4 | 0.74036 | 1.0204 | 0.7329 | 1.3922 | 0.025964 | 0.037949 | 0.69813
203.6 | 0.74005 | 1.0204 | 0.73294 | 1.3922 | 0.025972 | 0.037962 | 0.69812
203.8 | 0.73974 | 1.0204 | 0.73297 | 1.3922 | 0.025979 | 0.037974 | 0.69812
204 | 0.73943 | 1.0205 | 0.73301 | 1.3922 | 0.025987 | 0.037987 | 0.69811
204.2 | 0.73912 | 1.0205 | 0.73304 | 1.3922 | 0.025994 | 0.038 | 0.6981
204.4 | 0.73881 | 1.0206 | 0.73308 | 1.3921 | 0.026002 | 0.038012 | 0.6981
204.6 | 0.7385 | 1.0206 | 0.73312 | 1.3921 | 0.026009 | 0.038025 | 0.69809
204.8 | 0.73819 | 1.0206 | 0.73315 | 1.3921 | 0.026017 | 0.038038 | 0.69808
205 | 0.73788 | 1.0207 | 0.73319 | 1.3921 | 0.026024 | 0.03805 | 0.69808
205.2 | 0.73757 | 1.0207 | 0.73322 | 1.3921 | 0.026032 | 0.038063 | 0.69807
205.4 | 0.73727 | 1.0207 | 0.73326 | 1.392 | 0.026039 | 0.038075 | 0.69807
205.6 | 0.73696 | 1.0208 | 0.7333 | 1.392 | 0.026047 | 0.038088 | 0.69806
205.8 | 0.73665 | 1.0208 | 0.73333 | 1.392 | 0.026054 | 0.038101 | 0.69805
206 | 0.73634 | 1.0208 | 0.73337 | 1.392 | 0.026062 | 0.038113 | 0.69805
206.2 | 0.73604 | 1.0209 | 0.73341 | 1.392 | 0.026069 | 0.038126 | 0.69804
206.4 | 0.73573 | 1.0209 | 0.73344 | 1.392 | 0.026077 | 0.038139 | 0.69804
206.6 | 0.73542 | 1.021 | 0.73348 | 1.3919 | 0.026084 | 0.038151 | 0.69803
206.8 | 0.73512 | 1.021 | 0.73351 | 1.3919 | 0.026092 | 0.038164 | 0.69802
207 | 0.73481 | 1.021 | 0.73355 | 1.3919 | 0.026099 | 0.038177 | 0.69802
207.2 | 0.7345 | 1.0211 | 0.73359 | 1.3919 | 0.026107 | 0.038189 | 0.69801
207.4 | 0.7342 | 1.0211 | 0.73362 | 1.3919 | 0.026114 | 0.038202 | 0.69801
207.6 | 0.73389 | 1.0211 | 0.73366 | 1.3918 | 0.026122 | 0.038214 | 0.698
207.8 | 0.73359 | 1.0212 | 0.7337 | 1.3918 | 0.026129 | 0.038227 | 0.69799
208 | 0.73328 | 1.0212 | 0.73373 | 1.3918 | 0.026137 | 0.03824 | 0.69799
208.2 | 0.73298 | 1.0212 | 0.73377 | 1.3918 | 0.026144 | 0.038252 | 0.69798
208.4 | 0.73267 | 1.0213 | 0.73381 | 1.3918 | 0.026152 | 0.038265 | 0.69798
208.6 | 0.73237 | 1.0213 | 0.73384 | 1.3917 | 0.026159 | 0.038278 | 0.69797
208.8 | 0.73206 | 1.0214 | 0.73388 | 1.3917 | 0.026166 | 0.03829 | 0.69797
209 | 0.73176 | 1.0214 | 0.73392 | 1.3917 | 0.026174 | 0.038303 | 0.69796
209.2 | 0.73146 | 1.0214 | 0.73395 | 1.3917 | 0.026181 | 0.038316 | 0.69795
209.4 | 0.73115 | 1.0215 | 0.73399 | 1.3917 | 0.026189 | 0.038328 | 0.69795
209.6 | 0.73085 | 1.0215 | 0.73403 | 1.3916 | 0.026196 | 0.038341 | 0.69794
209.8 | 0.73055 | 1.0215 | 0.73406 | 1.3916 | 0.026204 | 0.038353 | 0.69793
210 | 0.73025 | 1.0216 | 0.7341 | 1.3916 | 0.026211 | 0.038366 | 0.69793
210.2 | 0.72994 | 1.0216 | 0.73414 | 1.3916 | 0.026219 | 0.038379 | 0.69793
210.4 | 0.72964 | 1.0216 | 0.73417 | 1.3916 | 0.026226 | 0.038391 | 0.69792
210.6 | 0.72934 | 1.0217 | 0.73421 | 1.3915 | 0.026234 | 0.038404 | 0.69791
210.8 | 0.72904 | 1.0217 | 0.73425 | 1.3915 | 0.026241 | 0.038416 | 0.69791
211 | 0.72874 | 1.0218 | 0.73429 | 1.3915 | 0.026249 | 0.038429 | 0.6979
211.2 | 0.72844 | 1.0218 | 0.73432 | 1.3915 | 0.026256 | 0.038442 | 0.69789
211.4 | 0.72814 | 1.0218 | 0.73436 | 1.3915 | 0.026263 | 0.038454 | 0.69789
211.6 | 0.72784 | 1.0219 | 0.7344 | 1.3914 | 0.026271 | 0.038467 | 0.69788
211.8 | 0.72754 | 1.0219 | 0.73443 | 1.3914 | 0.026278 | 0.038479 | 0.69788
212 | 0.72724 | 1.0219 | 0.73447 | 1.3914 | 0.026286 | 0.038492 | 0.69787
212.2 | 0.72694 | 1.022 | 0.73451 | 1.3914 | 0.026293 | 0.038505 | 0.69787
212.4 | 0.72664 | 1.022 | 0.73455 | 1.3914 | 0.026301 | 0.038517 | 0.69786
212.6 | 0.72634 | 1.0221 | 0.73458 | 1.3913 | 0.026308 | 0.03853 | 0.69786
212.8 | 0.72604 | 1.0221 | 0.73462 | 1.3913 | 0.026315 | 0.038542 | 0.69785
213 | 0.72574 | 1.0221 | 0.73466 | 1.3913 | 0.026323 | 0.038555 | 0.69784
213.2 | 0.72544 | 1.0222 | 0.73469 | 1.3913 | 0.02633 | 0.038568 | 0.69784
213.4 | 0.72514 | 1.0222 | 0.73473 | 1.3913 | 0.026338 | 0.03858 | 0.69783
213.6 | 0.72485 | 1.0222 | 0.73477 | 1.3912 | 0.026345 | 0.038593 | 0.69783
213.8 | 0.72455 | 1.0223 | 0.73481 | 1.3912 | 0.026353 | 0.038605 | 0.69782
214 | 0.72425 | 1.0223 | 0.73484 | 1.3912 | 0.02636 | 0.038618 | 0.69782
214.2 | 0.72395 | 1.0224 | 0.73488 | 1.3912 | 0.026367 | 0.03863 | 0.69781
214.4 | 0.72366 | 1.0224 | 0.73492 | 1.3912 | 0.026375 | 0.038643 | 0.69781
214.6 | 0.72336 | 1.0224 | 0.73496 | 1.3911 | 0.026382 | 0.038656 | 0.6978
214.8 | 0.72306 | 1.0225 | 0.73499 | 1.3911 | 0.02639 | 0.038668 | 0.69779
215 | 0.72277 | 1.0225 | 0.73503 | 1.3911 | 0.026397 | 0.038681 | 0.69779
215.2 | 0.72247 | 1.0225 | 0.73507 | 1.3911 | 0.026405 | 0.038693 | 0.69779
215.4 | 0.72218 | 1.0226 | 0.73511 | 1.3911 | 0.026412 | 0.038706 | 0.69778
215.6 | 0.72188 | 1.0226 | 0.73514 | 1.391 | 0.026419 | 0.038719 | 0.69777
215.8 | 0.72158 | 1.0227 | 0.73518 | 1.391 | 0.026427 | 0.038731 | 0.69777
216 | 0.72129 | 1.0227 | 0.73522 | 1.391 | 0.026434 | 0.038744 | 0.69776
216.2 | 0.72099 | 1.0227 | 0.73526 | 1.391 | 0.026441 | 0.038756 | 0.69776
216.4 | 0.7207 | 1.0228 | 0.73529 | 1.391 | 0.026449 | 0.038769 | 0.69775
216.6 | 0.72041 | 1.0228 | 0.73533 | 1.3909 | 0.026456 | 0.038781 | 0.69775
216.8 | 0.72011 | 1.0228 | 0.73537 | 1.3909 | 0.026464 | 0.038794 | 0.69774
217 | 0.71982 | 1.0229 | 0.73541 | 1.3909 | 0.026471 | 0.038807 | 0.69774
217.2 | 0.71952 | 1.0229 | 0.73544 | 1.3909 | 0.026478 | 0.038819 | 0.69773
217.4 | 0.71923 | 1.023 | 0.73548 | 1.3909 | 0.026486 | 0.038832 | 0.69773
217.6 | 0.71894 | 1.023 | 0.73552 | 1.3908 | 0.026493 | 0.038844 | 0.69772
217.8 | 0.71864 | 1.023 | 0.73556 | 1.3908 | 0.026501 | 0.038857 | 0.69772
218 | 0.71835 | 1.0231 | 0.7356 | 1.3908 | 0.026508 | 0.038869 | 0.69771
218.2 | 0.71806 | 1.0231 | 0.73563 | 1.3908 | 0.026516 | 0.038882 | 0.69771
218.4 | 0.71777 | 1.0231 | 0.73567 | 1.3908 | 0.026523 | 0.038894 | 0.6977
218.6 | 0.71748 | 1.0232 | 0.73571 | 1.3907 | 0.02653 | 0.038907 | 0.69769
218.8 | 0.71718 | 1.0232 | 0.73575 | 1.3907 | 0.026538 | 0.03892 | 0.69769
219 | 0.71689 | 1.0233 | 0.73579 | 1.3907 | 0.026545 | 0.038932 | 0.69769
219.2 | 0.7166 | 1.0233 | 0.73582 | 1.3907 | 0.026552 | 0.038945 | 0.69768
219.4 | 0.71631 | 1.0233 | 0.73586 | 1.3907 | 0.02656 | 0.038957 | 0.69768
219.6 | 0.71602 | 1.0234 | 0.7359 | 1.3906 | 0.026567 | 0.03897 | 0.69767
219.8 | 0.71573 | 1.0234 | 0.73594 | 1.3906 | 0.026575 | 0.038982 | 0.69767
220 | 0.71544 | 1.0235 | 0.73598 | 1.3906 | 0.026582 | 0.038995 | 0.69766
220.2 | 0.71515 | 1.0235 | 0.73601 | 1.3906 | 0.026589 | 0.039008 | 0.69766
220.4 | 0.71486 | 1.0235 | 0.73605 | 1.3906 | 0.026597 | 0.03902 | 0.69765
220.6 | 0.71457 | 1.0236 | 0.73609 | 1.3905 | 0.026604 | 0.039033 | 0.69765
220.8 | 0.71428 | 1.0236 | 0.73613 | 1.3905 | 0.026611 | 0.039045 | 0.69764
221 | 0.71399 | 1.0236 | 0.73617 | 1.3905 | 0.026619 | 0.039058 | 0.69764
221.2 | 0.7137 | 1.0237 | 0.73621 | 1.3905 | 0.026626 | 0.03907 | 0.69763
221.4 | 0.71341 | 1.0237 | 0.73624 | 1.3905 | 0.026634 | 0.039083 | 0.69763
221.6 | 0.71313 | 1.0238 | 0.73628 | 1.3904 | 0.026641 | 0.039095 | 0.69762
221.8 | 0.71284 | 1.0238 | 0.73632 | 1.3904 | 0.026648 | 0.039108 | 0.69762
222 | 0.71255 | 1.0238 | 0.73636 | 1.3904 | 0.026655 | 0.03912 | 0.69761
222.2 | 0.71226 | 1.0239 | 0.7364 | 1.3904 | 0.026663 | 0.039133 | 0.69761
222.4 | 0.71197 | 1.0239 | 0.73644 | 1.3904 | 0.02667 | 0.039145 | 0.6976
222.6 | 0.71169 | 1.0239 | 0.73647 | 1.3903 | 0.026678 | 0.039158 | 0.6976
222.8 | 0.7114 | 1.024 | 0.73651 | 1.3903 | 0.026685 | 0.03917 | 0.69759
223 | 0.71111 | 1.024 | 0.73655 | 1.3903 | 0.026692 | 0.039183 | 0.69759
223.2 | 0.71083 | 1.0241 | 0.73659 | 1.3903 | 0.0267 | 0.039196 | 0.69758
223.4 | 0.71054 | 1.0241 | 0.73663 | 1.3903 | 0.026707 | 0.039208 | 0.69758
223.6 | 0.71025 | 1.0241 | 0.73667 | 1.3902 | 0.026714 | 0.039221 | 0.69758
223.8 | 0.70997 | 1.0242 | 0.73671 | 1.3902 | 0.026722 | 0.039233 | 0.69757
224 | 0.70968 | 1.0242 | 0.73674 | 1.3902 | 0.026729 | 0.039246 | 0.69756
224.2 | 0.7094 | 1.0243 | 0.73678 | 1.3902 | 0.026736 | 0.039258 | 0.69756
224.4 | 0.70911 | 1.0243 | 0.73682 | 1.3902 | 0.026744 | 0.039271 | 0.69755
224.6 | 0.70883 | 1.0243 | 0.73686 | 1.3901 | 0.026751 | 0.039283 | 0.69755
224.8 | 0.70854 | 1.0244 | 0.7369 | 1.3901 | 0.026758 | 0.039296 | 0.69754
225 | 0.70826 | 1.0244 | 0.73694 | 1.3901 | 0.026766 | 0.039308 | 0.69754
225.2 | 0.70797 | 1.0245 | 0.73698 | 1.3901 | 0.026773 | 0.039321 | 0.69754
225.4 | 0.70769 | 1.0245 | 0.73702 | 1.3901 | 0.02678 | 0.039333 | 0.69753
225.6 | 0.70741 | 1.0245 | 0.73705 | 1.39 | 0.026788 | 0.039346 | 0.69753
225.8 | 0.70712 | 1.0246 | 0.73709 | 1.39 | 0.026795 | 0.039358 | 0.69752
226 | 0.70684 | 1.0246 | 0.73713 | 1.39 | 0.026802 | 0.039371 | 0.69752
226.2 | 0.70656 | 1.0246 | 0.73717 | 1.39 | 0.02681 | 0.039383 | 0.69751
226.4 | 0.70627 | 1.0247 | 0.73721 | 1.3899 | 0.026817 | 0.039396 | 0.69751
226.6 | 0.70599 | 1.0247 | 0.73725 | 1.3899 | 0.026824 | 0.039408 | 0.6975
226.8 | 0.70571 | 1.0248 | 0.73729 | 1.3899 | 0.026832 | 0.039421 | 0.6975
227 | 0.70543 | 1.0248 | 0.73733 | 1.3899 | 0.026839 | 0.039433 | 0.6975
227.2 | 0.70514 | 1.0248 | 0.73737 | 1.3899 | 0.026846 | 0.039446 | 0.69749
227.4 | 0.70486 | 1.0249 | 0.7374 | 1.3898 | 0.026854 | 0.039458 | 0.69749
227.6 | 0.70458 | 1.0249 | 0.73744 | 1.3898 | 0.026861 | 0.039471 | 0.69748
227.8 | 0.7043 | 1.025 | 0.73748 | 1.3898 | 0.026868 | 0.039483 | 0.69748
228 | 0.70402 | 1.025 | 0.73752 | 1.3898 | 0.026876 | 0.039496 | 0.69747
228.2 | 0.70374 | 1.025 | 0.73756 | 1.3898 | 0.026883 | 0.039508 | 0.69747
228.4 | 0.70346 | 1.0251 | 0.7376 | 1.3897 | 0.02689 | 0.039521 | 0.69747
228.6 | 0.70318 | 1.0251 | 0.73764 | 1.3897 | 0.026898 | 0.039533 | 0.69746
228.8 | 0.7029 | 1.0252 | 0.73768 | 1.3897 | 0.026905 | 0.039546 | 0.69746
229 | 0.70262 | 1.0252 | 0.73772 | 1.3897 | 0.026912 | 0.039558 | 0.69745
229.2 | 0.70234 | 1.0252 | 0.73776 | 1.3897 | 0.026919 | 0.039571 | 0.69745
229.4 | 0.70206 | 1.0253 | 0.7378 | 1.3896 | 0.026927 | 0.039583 | 0.69744
229.6 | 0.70178 | 1.0253 | 0.73784 | 1.3896 | 0.026934 | 0.039596 | 0.69744
229.8 | 0.7015 | 1.0253 | 0.73787 | 1.3896 | 0.026941 | 0.039608 | 0.69743
230 | 0.70122 | 1.0254 | 0.73791 | 1.3896 | 0.026949 | 0.039621 | 0.69743
230.2 | 0.70094 | 1.0254 | 0.73795 | 1.3896 | 0.026956 | 0.039633 | 0.69743
230.4 | 0.70066 | 1.0255 | 0.73799 | 1.3895 | 0.026963 | 0.039646 | 0.69742
230.6 | 0.70038 | 1.0255 | 0.73803 | 1.3895 | 0.026971 | 0.039658 | 0.69742
230.8 | 0.70011 | 1.0255 | 0.73807 | 1.3895 | 0.026978 | 0.039671 | 0.69741
231 | 0.69983 | 1.0256 | 0.73811 | 1.3895 | 0.026985 | 0.039683 | 0.69741
231.2 | 0.69955 | 1.0256 | 0.73815 | 1.3895 | 0.026992 | 0.039696 | 0.6974
231.4 | 0.69927 | 1.0257 | 0.73819 | 1.3894 | 0.027 | 0.039708 | 0.6974
231.6 | 0.699 | 1.0257 | 0.73823 | 1.3894 | 0.027007 | 0.039721 | 0.6974
231.8 | 0.69872 | 1.0257 | 0.73827 | 1.3894 | 0.027014 | 0.039733 | 0.69739
232 | 0.69844 | 1.0258 | 0.73831 | 1.3894 | 0.027022 | 0.039746 | 0.69739
232.2 | 0.69817 | 1.0258 | 0.73835 | 1.3893 | 0.027029 | 0.039758 | 0.69738
232.4 | 0.69789 | 1.0259 | 0.73839 | 1.3893 | 0.027036 | 0.039771 | 0.69738
232.6 | 0.69761 | 1.0259 | 0.73843 | 1.3893 | 0.027043 | 0.039783 | 0.69738
232.8 | 0.69734 | 1.0259 | 0.73847 | 1.3893 | 0.027051 | 0.039795 | 0.69737
233 | 0.69706 | 1.026 | 0.73851 | 1.3893 | 0.027058 | 0.039808 | 0.69737
233.2 | 0.69679 | 1.026 | 0.73855 | 1.3892 | 0.027065 | 0.039821 | 0.69736
233.4 | 0.69651 | 1.0261 | 0.73859 | 1.3892 | 0.027072 | 0.039833 | 0.69736
233.6 | 0.69624 | 1.0261 | 0.73863 | 1.3892 | 0.02708 | 0.039845 | 0.69736
233.8 | 0.69596 | 1.0261 | 0.73867 | 1.3892 | 0.027087 | 0.039858 | 0.69735
234 | 0.69569 | 1.0262 | 0.73871 | 1.3892 | 0.027094 | 0.03987 | 0.69735
234.2 | 0.69541 | 1.0262 | 0.73875 | 1.3891 | 0.027101 | 0.039883 | 0.69734
234.4 | 0.69514 | 1.0263 | 0.73879 | 1.3891 | 0.027109 | 0.039895 | 0.69734
234.6 | 0.69487 | 1.0263 | 0.73883 | 1.3891 | 0.027116 | 0.039908 | 0.69734
234.8 | 0.69459 | 1.0263 | 0.73887 | 1.3891 | 0.027123 | 0.03992 | 0.69733
235 | 0.69432 | 1.0264 | 0.73891 | 1.3891 | 0.02713 | 0.039933 | 0.69733
235.2 | 0.69405 | 1.0264 | 0.73895 | 1.389 | 0.027138 | 0.039945 | 0.69732
235.4 | 0.69377 | 1.0265 | 0.73899 | 1.389 | 0.027145 | 0.039958 | 0.69732
235.6 | 0.6935 | 1.0265 | 0.73903 | 1.389 | 0.027152 | 0.03997 | 0.69732
235.8 | 0.69323 | 1.0265 | 0.73907 | 1.389 | 0.027159 | 0.039982 | 0.69731
236 | 0.69296 | 1.0266 | 0.73911 | 1.3889 | 0.027167 | 0.039995 | 0.69731
236.2 | 0.69268 | 1.0266 | 0.73915 | 1.3889 | 0.027174 | 0.040007 | 0.69731
236.4 | 0.69241 | 1.0267 | 0.73919 | 1.3889 | 0.027181 | 0.04002 | 0.6973
236.6 | 0.69214 | 1.0267 | 0.73923 | 1.3889 | 0.027189 | 0.040032 | 0.6973
236.8 | 0.69187 | 1.0267 | 0.73927 | 1.3889 | 0.027196 | 0.040045 | 0.69729
237 | 0.6916 | 1.0268 | 0.73931 | 1.3888 | 0.027203 | 0.040057 | 0.69729
237.2 | 0.69133 | 1.0268 | 0.73935 | 1.3888 | 0.02721 | 0.04007 | 0.69729
237.4 | 0.69106 | 1.0269 | 0.73939 | 1.3888 | 0.027217 | 0.040082 | 0.69729
237.6 | 0.69079 | 1.0269 | 0.73943 | 1.3888 | 0.027225 | 0.040094 | 0.69728
237.8 | 0.69052 | 1.0269 | 0.73947 | 1.3888 | 0.027232 | 0.040107 | 0.69728
238 | 0.69024 | 1.027 | 0.73951 | 1.3887 | 0.027239 | 0.040119 | 0.69727
238.2 | 0.68997 | 1.027 | 0.73955 | 1.3887 | 0.027246 | 0.040132 | 0.69727
238.4 | 0.68971 | 1.0271 | 0.73959 | 1.3887 | 0.027254 | 0.040144 | 0.69726
238.6 | 0.68944 | 1.0271 | 0.73963 | 1.3887 | 0.027261 | 0.040157 | 0.69726
238.8 | 0.68917 | 1.0271 | 0.73967 | 1.3887 | 0.027268 | 0.040169 | 0.69726
239 | 0.6889 | 1.0272 | 0.73971 | 1.3886 | 0.027275 | 0.040182 | 0.69725
239.2 | 0.68863 | 1.0272 | 0.73975 | 1.3886 | 0.027283 | 0.040194 | 0.69725
239.4 | 0.68836 | 1.0273 | 0.73979 | 1.3886 | 0.02729 | 0.040206 | 0.69725
239.6 | 0.68809 | 1.0273 | 0.73983 | 1.3886 | 0.027297 | 0.040219 | 0.69724
239.8 | 0.68782 | 1.0273 | 0.73987 | 1.3885 | 0.027304 | 0.040231 | 0.69724
240 | 0.68755 | 1.0274 | 0.73991 | 1.3885 | 0.027311 | 0.040244 | 0.69724
240.2 | 0.68729 | 1.0274 | 0.73995 | 1.3885 | 0.027319 | 0.040256 | 0.69723
240.4 | 0.68702 | 1.0275 | 0.73999 | 1.3885 | 0.027326 | 0.040268 | 0.69723
240.6 | 0.68675 | 1.0275 | 0.74003 | 1.3885 | 0.027333 | 0.040281 | 0.69723
240.8 | 0.68648 | 1.0275 | 0.74007 | 1.3884 | 0.02734 | 0.040293 | 0.69722
241 | 0.68622 | 1.0276 | 0.74011 | 1.3884 | 0.027348 | 0.040306 | 0.69722
241.2 | 0.68595 | 1.0276 | 0.74015 | 1.3884 | 0.027355 | 0.040318 | 0.69722
241.4 | 0.68568 | 1.0277 | 0.74019 | 1.3884 | 0.027362 | 0.040331 | 0.69721
241.6 | 0.68542 | 1.0277 | 0.74024 | 1.3884 | 0.027369 | 0.040343 | 0.69721
241.8 | 0.68515 | 1.0277 | 0.74028 | 1.3883 | 0.027376 | 0.040356 | 0.6972
242 | 0.68489 | 1.0278 | 0.74032 | 1.3883 | 0.027384 | 0.040368 | 0.6972
242.2 | 0.68462 | 1.0278 | 0.74036 | 1.3883 | 0.027391 | 0.04038 | 0.6972
242.4 | 0.68435 | 1.0279 | 0.7404 | 1.3883 | 0.027398 | 0.040393 | 0.69719
242.6 | 0.68409 | 1.0279 | 0.74044 | 1.3882 | 0.027405 | 0.040405 | 0.69719
242.8 | 0.68382 | 1.028 | 0.74048 | 1.3882 | 0.027412 | 0.040418 | 0.69719
243 | 0.68356 | 1.028 | 0.74052 | 1.3882 | 0.027419 | 0.04043 | 0.69718
243.2 | 0.68329 | 1.028 | 0.74056 | 1.3882 | 0.027427 | 0.040442 | 0.69718
243.4 | 0.68303 | 1.0281 | 0.7406 | 1.3882 | 0.027434 | 0.040455 | 0.69718
243.6 | 0.68276 | 1.0281 | 0.74064 | 1.3881 | 0.027441 | 0.040467 | 0.69717
243.8 | 0.6825 | 1.0282 | 0.74068 | 1.3881 | 0.027448 | 0.04048 | 0.69717
244 | 0.68224 | 1.0282 | 0.74072 | 1.3881 | 0.027456 | 0.040492 | 0.69717
244.2 | 0.68197 | 1.0282 | 0.74077 | 1.3881 | 0.027463 | 0.040504 | 0.69716
244.4 | 0.68171 | 1.0283 | 0.74081 | 1.3881 | 0.02747 | 0.040517 | 0.69716
244.6 | 0.68145 | 1.0283 | 0.74085 | 1.388 | 0.027477 | 0.040529 | 0.69716
244.8 | 0.68118 | 1.0284 | 0.74089 | 1.388 | 0.027484 | 0.040542 | 0.69716
245 | 0.68092 | 1.0284 | 0.74093 | 1.388 | 0.027491 | 0.040554 | 0.69715
245.2 | 0.68066 | 1.0284 | 0.74097 | 1.388 | 0.027499 | 0.040566 | 0.69715
245.4 | 0.68039 | 1.0285 | 0.74101 | 1.3879 | 0.027506 | 0.040579 | 0.69715
245.6 | 0.68013 | 1.0285 | 0.74105 | 1.3879 | 0.027513 | 0.040591 | 0.69714
245.8 | 0.67987 | 1.0286 | 0.74109 | 1.3879 | 0.02752 | 0.040604 | 0.69714
246 | 0.67961 | 1.0286 | 0.74113 | 1.3879 | 0.027527 | 0.040616 | 0.69713
246.2 | 0.67935 | 1.0287 | 0.74118 | 1.3879 | 0.027534 | 0.040628 | 0.69713
246.4 | 0.67909 | 1.0287 | 0.74122 | 1.3878 | 0.027542 | 0.040641 | 0.69713
246.6 | 0.67882 | 1.0287 | 0.74126 | 1.3878 | 0.027549 | 0.040653 | 0.69712
246.8 | 0.67856 | 1.0288 | 0.7413 | 1.3878 | 0.027556 | 0.040666 | 0.69712
247 | 0.6783 | 1.0288 | 0.74134 | 1.3878 | 0.027563 | 0.040678 | 0.69712
247.2 | 0.67804 | 1.0289 | 0.74138 | 1.3878 | 0.02757 | 0.04069 | 0.69712
247.4 | 0.67778 | 1.0289 | 0.74142 | 1.3877 | 0.027578 | 0.040703 | 0.69711
247.6 | 0.67752 | 1.0289 | 0.74146 | 1.3877 | 0.027585 | 0.040715 | 0.69711
247.8 | 0.67726 | 1.029 | 0.74151 | 1.3877 | 0.027592 | 0.040727 | 0.69711
248 | 0.677 | 1.029 | 0.74155 | 1.3877 | 0.027599 | 0.04074 | 0.69711
248.2 | 0.67674 | 1.0291 | 0.74159 | 1.3876 | 0.027606 | 0.040752 | 0.6971
248.4 | 0.67648 | 1.0291 | 0.74163 | 1.3876 | 0.027613 | 0.040765 | 0.6971
248.6 | 0.67622 | 1.0291 | 0.74167 | 1.3876 | 0.02762 | 0.040777 | 0.6971
248.8 | 0.67596 | 1.0292 | 0.74171 | 1.3876 | 0.027628 | 0.040789 | 0.69709
249 | 0.6757 | 1.0292 | 0.74175 | 1.3876 | 0.027635 | 0.040802 | 0.69709
249.2 | 0.67544 | 1.0293 | 0.7418 | 1.3875 | 0.027642 | 0.040814 | 0.69709
249.4 | 0.67519 | 1.0293 | 0.74184 | 1.3875 | 0.027649 | 0.040827 | 0.69708
249.6 | 0.67493 | 1.0294 | 0.74188 | 1.3875 | 0.027656 | 0.040839 | 0.69708
249.8 | 0.67467 | 1.0294 | 0.74192 | 1.3875 | 0.027663 | 0.040851 | 0.69708
250 | 0.67441 | 1.0294 | 0.74196 | 1.3875 | 0.027671 | 0.040864 | 0.69707
250.2 | 0.67415 | 1.0295 | 0.742 | 1.3874 | 0.027678 | 0.040876 | 0.69707
250.4 | 0.6739 | 1.0295 | 0.74204 | 1.3874 | 0.027685 | 0.040888 | 0.69707
250.6 | 0.67364 | 1.0296 | 0.74209 | 1.3874 | 0.027692 | 0.040901 | 0.69707
250.8 | 0.67338 | 1.0296 | 0.74213 | 1.3874 | 0.027699 | 0.040913 | 0.69706
251 | 0.67313 | 1.0296 | 0.74217 | 1.3873 | 0.027706 | 0.040925 | 0.69706
251.2 | 0.67287 | 1.0297 | 0.74221 | 1.3873 | 0.027713 | 0.040938 | 0.69706
251.4 | 0.67261 | 1.0297 | 0.74225 | 1.3873 | 0.02772 | 0.04095 | 0.69706
251.6 | 0.67236 | 1.0298 | 0.74229 | 1.3873 | 0.027728 | 0.040962 | 0.69705
251.8 | 0.6721 | 1.0298 | 0.74234 | 1.3873 | 0.027735 | 0.040975 | 0.69705
252 | 0.67184 | 1.0299 | 0.74238 | 1.3872 | 0.027742 | 0.040987 | 0.69705
252.2 | 0.67159 | 1.0299 | 0.74242 | 1.3872 | 0.027749 | 0.041 | 0.69704
252.4 | 0.67133 | 1.0299 | 0.74246 | 1.3872 | 0.027756 | 0.041012 | 0.69704
252.6 | 0.67108 | 1.03 | 0.7425 | 1.3872 | 0.027763 | 0.041024 | 0.69704
252.8 | 0.67082 | 1.03 | 0.74254 | 1.3871 | 0.02777 | 0.041037 | 0.69704
253 | 0.67057 | 1.0301 | 0.74259 | 1.3871 | 0.027778 | 0.041049 | 0.69703
253.2 | 0.67031 | 1.0301 | 0.74263 | 1.3871 | 0.027785 | 0.041061 | 0.69703
253.4 | 0.67006 | 1.0301 | 0.74267 | 1.3871 | 0.027792 | 0.041074 | 0.69703
253.6 | 0.6698 | 1.0302 | 0.74271 | 1.3871 | 0.027799 | 0.041086 | 0.69702
253.8 | 0.66955 | 1.0302 | 0.74275 | 1.387 | 0.027806 | 0.041098 | 0.69702
254 | 0.66929 | 1.0303 | 0.7428 | 1.387 | 0.027813 | 0.041111 | 0.69702
254.2 | 0.66904 | 1.0303 | 0.74284 | 1.387 | 0.02782 | 0.041123 | 0.69702
254.4 | 0.66879 | 1.0304 | 0.74288 | 1.387 | 0.027827 | 0.041135 | 0.69701
254.6 | 0.66853 | 1.0304 | 0.74292 | 1.387 | 0.027835 | 0.041148 | 0.69701
254.8 | 0.66828 | 1.0304 | 0.74296 | 1.3869 | 0.027842 | 0.04116 | 0.69701
255 | 0.66803 | 1.0305 | 0.74301 | 1.3869 | 0.027849 | 0.041173 | 0.69701
255.2 | 0.66777 | 1.0305 | 0.74305 | 1.3869 | 0.027856 | 0.041185 | 0.69701
255.4 | 0.66752 | 1.0306 | 0.74309 | 1.3869 | 0.027863 | 0.041197 | 0.697
255.6 | 0.66727 | 1.0306 | 0.74313 | 1.3868 | 0.02787 | 0.04121 | 0.697
255.8 | 0.66702 | 1.0306 | 0.74317 | 1.3868 | 0.027877 | 0.041222 | 0.697
256 | 0.66676 | 1.0307 | 0.74322 | 1.3868 | 0.027884 | 0.041234 | 0.697
256.2 | 0.66651 | 1.0307 | 0.74326 | 1.3868 | 0.027891 | 0.041246 | 0.69699
256.4 | 0.66626 | 1.0308 | 0.7433 | 1.3868 | 0.027898 | 0.041259 | 0.69699
256.6 | 0.66601 | 1.0308 | 0.74334 | 1.3867 | 0.027905 | 0.041271 | 0.69699
256.8 | 0.66576 | 1.0309 | 0.74338 | 1.3867 | 0.027913 | 0.041284 | 0.69698
257 | 0.66551 | 1.0309 | 0.74343 | 1.3867 | 0.02792 | 0.041296 | 0.69698
257.2 | 0.66526 | 1.0309 | 0.74347 | 1.3867 | 0.027927 | 0.041308 | 0.69698
257.4 | 0.66501 | 1.031 | 0.74351 | 1.3866 | 0.027934 | 0.041321 | 0.69698
257.6 | 0.66475 | 1.031 | 0.74355 | 1.3866 | 0.027941 | 0.041333 | 0.69698
257.8 | 0.6645 | 1.0311 | 0.7436 | 1.3866 | 0.027948 | 0.041345 | 0.69697
258 | 0.66425 | 1.0311 | 0.74364 | 1.3866 | 0.027955 | 0.041357 | 0.69697
258.2 | 0.664 | 1.0312 | 0.74368 | 1.3866 | 0.027962 | 0.04137 | 0.69697
258.4 | 0.66375 | 1.0312 | 0.74372 | 1.3865 | 0.027969 | 0.041382 | 0.69696
258.6 | 0.6635 | 1.0312 | 0.74376 | 1.3865 | 0.027976 | 0.041394 | 0.69696
258.8 | 0.66326 | 1.0313 | 0.74381 | 1.3865 | 0.027984 | 0.041407 | 0.69696
259 | 0.66301 | 1.0313 | 0.74385 | 1.3865 | 0.027991 | 0.041419 | 0.69696
259.2 | 0.66276 | 1.0314 | 0.74389 | 1.3864 | 0.027998 | 0.041431 | 0.69695
259.4 | 0.66251 | 1.0314 | 0.74393 | 1.3864 | 0.028005 | 0.041444 | 0.69695
259.6 | 0.66226 | 1.0315 | 0.74398 | 1.3864 | 0.028012 | 0.041456 | 0.69695
259.8 | 0.66201 | 1.0315 | 0.74402 | 1.3864 | 0.028019 | 0.041468 | 0.69695
260 | 0.66176 | 1.0315 | 0.74406 | 1.3864 | 0.028026 | 0.041481 | 0.69695
260.2 | 0.66151 | 1.0316 | 0.7441 | 1.3863 | 0.028033 | 0.041493 | 0.69694
260.4 | 0.66127 | 1.0316 | 0.74415 | 1.3863 | 0.02804 | 0.041505 | 0.69694
260.6 | 0.66102 | 1.0317 | 0.74419 | 1.3863 | 0.028047 | 0.041517 | 0.69694
260.8 | 0.66077 | 1.0317 | 0.74423 | 1.3863 | 0.028054 | 0.04153 | 0.69694
261 | 0.66052 | 1.0317 | 0.74427 | 1.3862 | 0.028061 | 0.041542 | 0.69694
261.2 | 0.66028 | 1.0318 | 0.74432 | 1.3862 | 0.028068 | 0.041555 | 0.69693
261.4 | 0.66003 | 1.0318 | 0.74436 | 1.3862 | 0.028075 | 0.041567 | 0.69693
261.6 | 0.65978 | 1.0319 | 0.7444 | 1.3862 | 0.028082 | 0.041579 | 0.69693
261.8 | 0.65954 | 1.0319 | 0.74444 | 1.3862 | 0.028089 | 0.041591 | 0.69693
262 | 0.65929 | 1.032 | 0.74449 | 1.3861 | 0.028097 | 0.041604 | 0.69692
262.2 | 0.65904 | 1.032 | 0.74453 | 1.3861 | 0.028104 | 0.041616 | 0.69692
262.4 | 0.6588 | 1.032 | 0.74457 | 1.3861 | 0.028111 | 0.041628 | 0.69692
262.6 | 0.65855 | 1.0321 | 0.74462 | 1.3861 | 0.028118 | 0.041641 | 0.69692
262.8 | 0.65831 | 1.0321 | 0.74466 | 1.386 | 0.028125 | 0.041653 | 0.69692
263 | 0.65806 | 1.0322 | 0.7447 | 1.386 | 0.028132 | 0.041665 | 0.69691
263.2 | 0.65781 | 1.0322 | 0.74474 | 1.386 | 0.028139 | 0.041677 | 0.69691
263.4 | 0.65757 | 1.0323 | 0.74479 | 1.386 | 0.028146 | 0.04169 | 0.69691
263.6 | 0.65732 | 1.0323 | 0.74483 | 1.386 | 0.028153 | 0.041702 | 0.69691
263.8 | 0.65708 | 1.0323 | 0.74487 | 1.3859 | 0.02816 | 0.041714 | 0.69691
264 | 0.65683 | 1.0324 | 0.74491 | 1.3859 | 0.028167 | 0.041727 | 0.6969
264.2 | 0.65659 | 1.0324 | 0.74496 | 1.3859 | 0.028174 | 0.041739 | 0.6969
264.4 | 0.65635 | 1.0325 | 0.745 | 1.3859 | 0.028181 | 0.041751 | 0.6969
264.6 | 0.6561 | 1.0325 | 0.74504 | 1.3858 | 0.028188 | 0.041764 | 0.6969
264.8 | 0.65586 | 1.0326 | 0.74509 | 1.3858 | 0.028195 | 0.041776 | 0.6969
265 | 0.65561 | 1.0326 | 0.74513 | 1.3858 | 0.028202 | 0.041788 | 0.69689
265.2 | 0.65537 | 1.0326 | 0.74517 | 1.3858 | 0.028209 | 0.0418 | 0.69689
265.4 | 0.65513 | 1.0327 | 0.74522 | 1.3858 | 0.028216 | 0.041813 | 0.69689
265.6 | 0.65488 | 1.0327 | 0.74526 | 1.3857 | 0.028223 | 0.041825 | 0.69689
265.8 | 0.65464 | 1.0328 | 0.7453 | 1.3857 | 0.02823 | 0.041837 | 0.69689
266 | 0.6544 | 1.0328 | 0.74534 | 1.3857 | 0.028237 | 0.041849 | 0.69688
266.2 | 0.65416 | 1.0329 | 0.74539 | 1.3857 | 0.028244 | 0.041862 | 0.69688
266.4 | 0.65391 | 1.0329 | 0.74543 | 1.3856 | 0.028251 | 0.041874 | 0.69688
266.6 | 0.65367 | 1.0329 | 0.74547 | 1.3856 | 0.028259 | 0.041886 | 0.69688
266.8 | 0.65343 | 1.033 | 0.74552 | 1.3856 | 0.028266 | 0.041899 | 0.69688
267 | 0.65319 | 1.033 | 0.74556 | 1.3856 | 0.028273 | 0.041911 | 0.69687
267.2 | 0.65294 | 1.0331 | 0.7456 | 1.3856 | 0.02828 | 0.041923 | 0.69687
267.4 | 0.6527 | 1.0331 | 0.74565 | 1.3855 | 0.028287 | 0.041935 | 0.69687
267.6 | 0.65246 | 1.0332 | 0.74569 | 1.3855 | 0.028294 | 0.041948 | 0.69687
267.8 | 0.65222 | 1.0332 | 0.74573 | 1.3855 | 0.028301 | 0.04196 | 0.69687
268 | 0.65198 | 1.0333 | 0.74578 | 1.3855 | 0.028308 | 0.041972 | 0.69686
268.2 | 0.65174 | 1.0333 | 0.74582 | 1.3854 | 0.028315 | 0.041985 | 0.69686
268.4 | 0.6515 | 1.0333 | 0.74586 | 1.3854 | 0.028322 | 0.041997 | 0.69686
268.6 | 0.65126 | 1.0334 | 0.7459 | 1.3854 | 0.028329 | 0.042009 | 0.69686
268.8 | 0.65102 | 1.0334 | 0.74595 | 1.3854 | 0.028336 | 0.042021 | 0.69686
269 | 0.65078 | 1.0335 | 0.74599 | 1.3854 | 0.028343 | 0.042034 | 0.69686
269.2 | 0.65054 | 1.0335 | 0.74603 | 1.3853 | 0.02835 | 0.042046 | 0.69685
269.4 | 0.6503 | 1.0336 | 0.74608 | 1.3853 | 0.028357 | 0.042058 | 0.69685
269.6 | 0.65006 | 1.0336 | 0.74612 | 1.3853 | 0.028364 | 0.04207 | 0.69685
269.8 | 0.64982 | 1.0336 | 0.74616 | 1.3853 | 0.028371 | 0.042083 | 0.69685
270 | 0.64958 | 1.0337 | 0.74621 | 1.3852 | 0.028378 | 0.042095 | 0.69685
270.2 | 0.64934 | 1.0337 | 0.74625 | 1.3852 | 0.028385 | 0.042107 | 0.69684
270.4 | 0.6491 | 1.0338 | 0.74629 | 1.3852 | 0.028392 | 0.042119 | 0.69684
270.6 | 0.64886 | 1.0338 | 0.74634 | 1.3852 | 0.028399 | 0.042132 | 0.69684
270.8 | 0.64862 | 1.0339 | 0.74638 | 1.3852 | 0.028406 | 0.042144 | 0.69684
271 | 0.64838 | 1.0339 | 0.74643 | 1.3851 | 0.028413 | 0.042156 | 0.69684
271.2 | 0.64815 | 1.0339 | 0.74647 | 1.3851 | 0.02842 | 0.042168 | 0.69684
271.4 | 0.64791 | 1.034 | 0.74651 | 1.3851 | 0.028427 | 0.042181 | 0.69683
271.6 | 0.64767 | 1.034 | 0.74656 | 1.3851 | 0.028434 | 0.042193 | 0.69683
271.8 | 0.64743 | 1.0341 | 0.7466 | 1.385 | 0.028441 | 0.042205 | 0.69683
272 | 0.6472 | 1.0341 | 0.74664 | 1.385 | 0.028448 | 0.042217 | 0.69683
272.2 | 0.64696 | 1.0342 | 0.74669 | 1.385 | 0.028455 | 0.04223 | 0.69683
272.4 | 0.64672 | 1.0342 | 0.74673 | 1.385 | 0.028462 | 0.042242 | 0.69683
272.6 | 0.64648 | 1.0342 | 0.74677 | 1.385 | 0.028469 | 0.042254 | 0.69682
272.8 | 0.64625 | 1.0343 | 0.74682 | 1.3849 | 0.028476 | 0.042266 | 0.69682
273 | 0.64601 | 1.0343 | 0.74686 | 1.3849 | 0.028483 | 0.042279 | 0.69682
273.2 | 0.64577 | 1.0344 | 0.7469 | 1.3849 | 0.02849 | 0.042291 | 0.69682
273.4 | 0.64554 | 1.0344 | 0.74695 | 1.3849 | 0.028497 | 0.042303 | 0.69682
273.6 | 0.6453 | 1.0345 | 0.74699 | 1.3848 | 0.028504 | 0.042315 | 0.69682
273.8 | 0.64507 | 1.0345 | 0.74703 | 1.3848 | 0.028511 | 0.042327 | 0.69682
274 | 0.64483 | 1.0346 | 0.74708 | 1.3848 | 0.028518 | 0.04234 | 0.69681
274.2 | 0.64459 | 1.0346 | 0.74712 | 1.3848 | 0.028525 | 0.042352 | 0.69681
274.4 | 0.64436 | 1.0346 | 0.74717 | 1.3848 | 0.028532 | 0.042364 | 0.69681
274.6 | 0.64412 | 1.0347 | 0.74721 | 1.3847 | 0.028539 | 0.042376 | 0.69681
274.8 | 0.64389 | 1.0347 | 0.74725 | 1.3847 | 0.028546 | 0.042389 | 0.69681
275 | 0.64365 | 1.0348 | 0.7473 | 1.3847 | 0.028552 | 0.042401 | 0.69681
275.2 | 0.64342 | 1.0348 | 0.74734 | 1.3847 | 0.028559 | 0.042413 | 0.6968
275.4 | 0.64318 | 1.0349 | 0.74738 | 1.3846 | 0.028566 | 0.042425 | 0.6968
275.6 | 0.64295 | 1.0349 | 0.74743 | 1.3846 | 0.028573 | 0.042438 | 0.6968
275.8 | 0.64272 | 1.0349 | 0.74747 | 1.3846 | 0.02858 | 0.04245 | 0.6968
276 | 0.64248 | 1.035 | 0.74752 | 1.3846 | 0.028587 | 0.042462 | 0.6968
276.2 | 0.64225 | 1.035 | 0.74756 | 1.3845 | 0.028594 | 0.042474 | 0.6968
276.4 | 0.64201 | 1.0351 | 0.7476 | 1.3845 | 0.028601 | 0.042487 | 0.6968
276.6 | 0.64178 | 1.0351 | 0.74765 | 1.3845 | 0.028608 | 0.042499 | 0.6968
276.8 | 0.64155 | 1.0352 | 0.74769 | 1.3845 | 0.028615 | 0.042511 | 0.69679
277 | 0.64131 | 1.0352 | 0.74774 | 1.3845 | 0.028622 | 0.042523 | 0.69679
277.2 | 0.64108 | 1.0353 | 0.74778 | 1.3844 | 0.028629 | 0.042535 | 0.69679
277.4 | 0.64085 | 1.0353 | 0.74782 | 1.3844 | 0.028636 | 0.042548 | 0.69679
277.6 | 0.64061 | 1.0353 | 0.74787 | 1.3844 | 0.028643 | 0.04256 | 0.69679
277.8 | 0.64038 | 1.0354 | 0.74791 | 1.3844 | 0.02865 | 0.042572 | 0.69679
278 | 0.64015 | 1.0354 | 0.74796 | 1.3843 | 0.028657 | 0.042584 | 0.69679
278.2 | 0.63992 | 1.0355 | 0.748 | 1.3843 | 0.028664 | 0.042597 | 0.69679
278.4 | 0.63969 | 1.0355 | 0.74804 | 1.3843 | 0.028671 | 0.042609 | 0.69678
278.6 | 0.63945 | 1.0356 | 0.74809 | 1.3843 | 0.028678 | 0.042621 | 0.69678
278.8 | 0.63922 | 1.0356 | 0.74813 | 1.3843 | 0.028685 | 0.042633 | 0.69678
279 | 0.63899 | 1.0356 | 0.74818 | 1.3842 | 0.028692 | 0.042645 | 0.69678
279.2 | 0.63876 | 1.0357 | 0.74822 | 1.3842 | 0.028698 | 0.042658 | 0.69678
279.4 | 0.63853 | 1.0357 | 0.74826 | 1.3842 | 0.028705 | 0.04267 | 0.69678
279.6 | 0.6383 | 1.0358 | 0.74831 | 1.3842 | 0.028712 | 0.042682 | 0.69678
279.8 | 0.63807 | 1.0358 | 0.74835 | 1.3841 | 0.028719 | 0.042694 | 0.69678
280 | 0.63784 | 1.0359 | 0.7484 | 1.3841 | 0.028726 | 0.042706 | 0.69677
280.2 | 0.6376 | 1.0359 | 0.74844 | 1.3841 | 0.028733 | 0.042718 | 0.69677
280.4 | 0.63737 | 1.036 | 0.74848 | 1.3841 | 0.02874 | 0.042731 | 0.69677
280.6 | 0.63714 | 1.036 | 0.74853 | 1.3841 | 0.028747 | 0.042743 | 0.69677
280.8 | 0.63691 | 1.036 | 0.74857 | 1.384 | 0.028754 | 0.042755 | 0.69677
281 | 0.63668 | 1.0361 | 0.74862 | 1.384 | 0.028761 | 0.042767 | 0.69677
281.2 | 0.63645 | 1.0361 | 0.74866 | 1.384 | 0.028768 | 0.042779 | 0.69677
281.4 | 0.63623 | 1.0362 | 0.74871 | 1.384 | 0.028775 | 0.042792 | 0.69677
281.6 | 0.636 | 1.0362 | 0.74875 | 1.3839 | 0.028782 | 0.042804 | 0.69677
281.8 | 0.63577 | 1.0363 | 0.74879 | 1.3839 | 0.028789 | 0.042816 | 0.69676
282 | 0.63554 | 1.0363 | 0.74884 | 1.3839 | 0.028796 | 0.042828 | 0.69676
282.2 | 0.63531 | 1.0364 | 0.74888 | 1.3839 | 0.028802 | 0.04284 | 0.69676
282.4 | 0.63508 | 1.0364 | 0.74893 | 1.3838 | 0.028809 | 0.042853 | 0.69676
282.6 | 0.63485 | 1.0364 | 0.74897 | 1.3838 | 0.028816 | 0.042865 | 0.69676
282.8 | 0.63462 | 1.0365 | 0.74902 | 1.3838 | 0.028823 | 0.042877 | 0.69676
283 | 0.63439 | 1.0365 | 0.74906 | 1.3838 | 0.02883 | 0.042889 | 0.69676
283.2 | 0.63417 | 1.0366 | 0.7491 | 1.3838 | 0.028837 | 0.042902 | 0.69675
283.4 | 0.63394 | 1.0366 | 0.74915 | 1.3837 | 0.028844 | 0.042914 | 0.69675
283.6 | 0.63371 | 1.0367 | 0.74919 | 1.3837 | 0.028851 | 0.042926 | 0.69675
283.8 | 0.63348 | 1.0367 | 0.74924 | 1.3837 | 0.028858 | 0.042938 | 0.69675
284 | 0.63326 | 1.0368 | 0.74928 | 1.3837 | 0.028865 | 0.04295 | 0.69675
284.2 | 0.63303 | 1.0368 | 0.74933 | 1.3836 | 0.028872 | 0.042962 | 0.69675
284.4 | 0.6328 | 1.0368 | 0.74937 | 1.3836 | 0.028879 | 0.042975 | 0.69675
284.6 | 0.63257 | 1.0369 | 0.74942 | 1.3836 | 0.028885 | 0.042987 | 0.69675
284.8 | 0.63235 | 1.0369 | 0.74946 | 1.3836 | 0.028892 | 0.042999 | 0.69675
285 | 0.63212 | 1.037 | 0.7495 | 1.3836 | 0.028899 | 0.043011 | 0.69675
285.2 | 0.6319 | 1.037 | 0.74955 | 1.3835 | 0.028906 | 0.043023 | 0.69675
285.4 | 0.63167 | 1.0371 | 0.74959 | 1.3835 | 0.028913 | 0.043035 | 0.69675
285.6 | 0.63144 | 1.0371 | 0.74964 | 1.3835 | 0.02892 | 0.043048 | 0.69675
285.8 | 0.63122 | 1.0372 | 0.74968 | 1.3835 | 0.028927 | 0.04306 | 0.69674
286 | 0.63099 | 1.0372 | 0.74973 | 1.3834 | 0.028934 | 0.043072 | 0.69674
286.2 | 0.63077 | 1.0372 | 0.74977 | 1.3834 | 0.028941 | 0.043084 | 0.69674
286.4 | 0.63054 | 1.0373 | 0.74982 | 1.3834 | 0.028947 | 0.043096 | 0.69674
286.6 | 0.63031 | 1.0373 | 0.74986 | 1.3834 | 0.028954 | 0.043109 | 0.69674
286.8 | 0.63009 | 1.0374 | 0.74991 | 1.3833 | 0.028961 | 0.043121 | 0.69674
287 | 0.62986 | 1.0374 | 0.74995 | 1.3833 | 0.028968 | 0.043133 | 0.69674
287.2 | 0.62964 | 1.0375 | 0.75 | 1.3833 | 0.028975 | 0.043145 | 0.69674
287.4 | 0.62942 | 1.0375 | 0.75004 | 1.3833 | 0.028982 | 0.043157 | 0.69674
287.6 | 0.62919 | 1.0376 | 0.75008 | 1.3833 | 0.028989 | 0.043169 | 0.69674
287.8 | 0.62897 | 1.0376 | 0.75013 | 1.3832 | 0.028996 | 0.043181 | 0.69673
288 | 0.62874 | 1.0376 | 0.75017 | 1.3832 | 0.029003 | 0.043194 | 0.69673
288.2 | 0.62852 | 1.0377 | 0.75022 | 1.3832 | 0.029009 | 0.043206 | 0.69673
288.4 | 0.62829 | 1.0377 | 0.75026 | 1.3832 | 0.029016 | 0.043218 | 0.69673
288.6 | 0.62807 | 1.0378 | 0.75031 | 1.3831 | 0.029023 | 0.04323 | 0.69673
288.8 | 0.62785 | 1.0378 | 0.75035 | 1.3831 | 0.02903 | 0.043242 | 0.69673
289 | 0.62762 | 1.0379 | 0.7504 | 1.3831 | 0.029037 | 0.043254 | 0.69673
289.2 | 0.6274 | 1.0379 | 0.75044 | 1.3831 | 0.029044 | 0.043267 | 0.69673
289.4 | 0.62718 | 1.038 | 0.75049 | 1.3831 | 0.029051 | 0.043279 | 0.69673
289.6 | 0.62695 | 1.038 | 0.75053 | 1.383 | 0.029057 | 0.043291 | 0.69673
289.8 | 0.62673 | 1.0381 | 0.75058 | 1.383 | 0.029064 | 0.043303 | 0.69673
290 | 0.62651 | 1.0381 | 0.75062 | 1.383 | 0.029071 | 0.043315 | 0.69673
290.2 | 0.62629 | 1.0381 | 0.75067 | 1.383 | 0.029078 | 0.043327 | 0.69672
290.4 | 0.62606 | 1.0382 | 0.75071 | 1.3829 | 0.029085 | 0.04334 | 0.69672
290.6 | 0.62584 | 1.0382 | 0.75076 | 1.3829 | 0.029092 | 0.043352 | 0.69672
290.8 | 0.62562 | 1.0383 | 0.7508 | 1.3829 | 0.029099 | 0.043364 | 0.69672
291 | 0.6254 | 1.0383 | 0.75085 | 1.3829 | 0.029106 | 0.043376 | 0.69672
291.2 | 0.62518 | 1.0384 | 0.75089 | 1.3828 | 0.029112 | 0.043388 | 0.69672
291.4 | 0.62496 | 1.0384 | 0.75094 | 1.3828 | 0.029119 | 0.0434 | 0.69672
291.6 | 0.62473 | 1.0385 | 0.75098 | 1.3828 | 0.029126 | 0.043412 | 0.69672
291.8 | 0.62451 | 1.0385 | 0.75103 | 1.3828 | 0.029133 | 0.043424 | 0.69672
292 | 0.62429 | 1.0385 | 0.75107 | 1.3828 | 0.02914 | 0.043437 | 0.69672
292.2 | 0.62407 | 1.0386 | 0.75112 | 1.3827 | 0.029147 | 0.043449 | 0.69672
292.4 | 0.62385 | 1.0386 | 0.75116 | 1.3827 | 0.029154 | 0.043461 | 0.69672
292.6 | 0.62363 | 1.0387 | 0.75121 | 1.3827 | 0.02916 | 0.043473 | 0.69671
292.8 | 0.62341 | 1.0387 | 0.75125 | 1.3827 | 0.029167 | 0.043485 | 0.69672
293 | 0.62319 | 1.0388 | 0.7513 | 1.3826 | 0.029174 | 0.043497 | 0.69671
293.2 | 0.62297 | 1.0388 | 0.75134 | 1.3826 | 0.029181 | 0.043509 | 0.69671
293.4 | 0.62275 | 1.0389 | 0.75139 | 1.3826 | 0.029188 | 0.043522 | 0.69671
293.6 | 0.62253 | 1.0389 | 0.75143 | 1.3826 | 0.029195 | 0.043534 | 0.69671
293.8 | 0.62231 | 1.039 | 0.75148 | 1.3825 | 0.029201 | 0.043546 | 0.69671
294 | 0.62209 | 1.039 | 0.75152 | 1.3825 | 0.029208 | 0.043558 | 0.69671
294.2 | 0.62187 | 1.039 | 0.75157 | 1.3825 | 0.029215 | 0.04357 | 0.69671
294.4 | 0.62165 | 1.0391 | 0.75161 | 1.3825 | 0.029222 | 0.043582 | 0.69671
294.6 | 0.62143 | 1.0391 | 0.75166 | 1.3825 | 0.029229 | 0.043594 | 0.69671
294.8 | 0.62121 | 1.0392 | 0.7517 | 1.3824 | 0.029236 | 0.043606 | 0.69671
295 | 0.621 | 1.0392 | 0.75175 | 1.3824 | 0.029243 | 0.043619 | 0.69671
295.2 | 0.62078 | 1.0393 | 0.75179 | 1.3824 | 0.029249 | 0.043631 | 0.69671
295.4 | 0.62056 | 1.0393 | 0.75184 | 1.3824 | 0.029256 | 0.043643 | 0.69671
295.6 | 0.62034 | 1.0394 | 0.75188 | 1.3823 | 0.029263 | 0.043655 | 0.69671
295.8 | 0.62012 | 1.0394 | 0.75193 | 1.3823 | 0.02927 | 0.043667 | 0.69671
296 | 0.6199 | 1.0394 | 0.75197 | 1.3823 | 0.029277 | 0.043679 | 0.69671
296.2 | 0.61969 | 1.0395 | 0.75202 | 1.3823 | 0.029284 | 0.043691 | 0.69671
296.4 | 0.61947 | 1.0395 | 0.75206 | 1.3822 | 0.02929 | 0.043703 | 0.69671
296.6 | 0.61925 | 1.0396 | 0.75211 | 1.3822 | 0.029297 | 0.043716 | 0.69671
296.8 | 0.61903 | 1.0396 | 0.75216 | 1.3822 | 0.029304 | 0.043728 | 0.69671
297 | 0.61882 | 1.0397 | 0.7522 | 1.3822 | 0.029311 | 0.04374 | 0.6967
297.2 | 0.6186 | 1.0397 | 0.75225 | 1.3822 | 0.029318 | 0.043752 | 0.69671
297.4 | 0.61838 | 1.0398 | 0.75229 | 1.3821 | 0.029324 | 0.043764 | 0.6967
297.6 | 0.61817 | 1.0398 | 0.75234 | 1.3821 | 0.029331 | 0.043776 | 0.6967
297.8 | 0.61795 | 1.0399 | 0.75238 | 1.3821 | 0.029338 | 0.043788 | 0.6967
298 | 0.61773 | 1.0399 | 0.75243 | 1.3821 | 0.029345 | 0.0438 | 0.6967
298.2 | 0.61752 | 1.0399 | 0.75247 | 1.382 | 0.029352 | 0.043812 | 0.6967
298.4 | 0.6173 | 1.04 | 0.75252 | 1.382 | 0.029359 | 0.043825 | 0.6967
298.6 | 0.61709 | 1.04 | 0.75256 | 1.382 | 0.029365 | 0.043837 | 0.6967
298.8 | 0.61687 | 1.0401 | 0.75261 | 1.382 | 0.029372 | 0.043849 | 0.6967
299 | 0.61665 | 1.0401 | 0.75265 | 1.3819 | 0.029379 | 0.043861 | 0.6967
299.2 | 0.61644 | 1.0402 | 0.7527 | 1.3819 | 0.029386 | 0.043873 | 0.6967
299.4 | 0.61622 | 1.0402 | 0.75275 | 1.3819 | 0.029393 | 0.043885 | 0.6967
299.6 | 0.61601 | 1.0403 | 0.75279 | 1.3819 | 0.029399 | 0.043897 | 0.6967
299.8 | 0.61579 | 1.0403 | 0.75284 | 1.3819 | 0.029406 | 0.043909 | 0.6967
300 | 0.61558 | 1.0404 | 0.75288 | 1.3818 | 0.029413 | 0.043921 | 0.6967
300.2 | 0.61536 | 1.0404 | 0.75293 | 1.3818 | 0.02942 | 0.043934 | 0.6967
300.4 | 0.61515 | 1.0404 | 0.75297 | 1.3818 | 0.029427 | 0.043946 | 0.6967
300.6 | 0.61493 | 1.0405 | 0.75302 | 1.3818 | 0.029433 | 0.043958 | 0.6967
300.8 | 0.61472 | 1.0405 | 0.75306 | 1.3817 | 0.02944 | 0.04397 | 0.6967
301 | 0.61451 | 1.0406 | 0.75311 | 1.3817 | 0.029447 | 0.043982 | 0.6967
301.2 | 0.61429 | 1.0406 | 0.75316 | 1.3817 | 0.029454 | 0.043994 | 0.6967
301.4 | 0.61408 | 1.0407 | 0.7532 | 1.3817 | 0.029461 | 0.044006 | 0.6967
301.6 | 0.61386 | 1.0407 | 0.75325 | 1.3816 | 0.029467 | 0.044018 | 0.6967
301.8 | 0.61365 | 1.0408 | 0.75329 | 1.3816 | 0.029474 | 0.04403 | 0.6967
302 | 0.61344 | 1.0408 | 0.75334 | 1.3816 | 0.029481 | 0.044042 | 0.6967
302.2 | 0.61322 | 1.0409 | 0.75338 | 1.3816 | 0.029488 | 0.044055 | 0.6967
302.4 | 0.61301 | 1.0409 | 0.75343 | 1.3816 | 0.029495 | 0.044067 | 0.6967
302.6 | 0.6128 | 1.0409 | 0.75347 | 1.3815 | 0.029501 | 0.044079 | 0.6967
302.8 | 0.61259 | 1.041 | 0.75352 | 1.3815 | 0.029508 | 0.044091 | 0.6967
303 | 0.61237 | 1.041 | 0.75357 | 1.3815 | 0.029515 | 0.044103 | 0.69669
303.2 | 0.61216 | 1.0411 | 0.75361 | 1.3815 | 0.029522 | 0.044115 | 0.69669
303.4 | 0.61195 | 1.0411 | 0.75366 | 1.3814 | 0.029528 | 0.044127 | 0.6967
303.6 | 0.61174 | 1.0412 | 0.7537 | 1.3814 | 0.029535 | 0.044139 | 0.6967
303.8 | 0.61152 | 1.0412 | 0.75375 | 1.3814 | 0.029542 | 0.044151 | 0.6967
304 | 0.61131 | 1.0413 | 0.75379 | 1.3814 | 0.029549 | 0.044163 | 0.69669
304.2 | 0.6111 | 1.0413 | 0.75384 | 1.3813 | 0.029556 | 0.044175 | 0.69669
304.4 | 0.61089 | 1.0414 | 0.75389 | 1.3813 | 0.029562 | 0.044187 | 0.69669
304.6 | 0.61068 | 1.0414 | 0.75393 | 1.3813 | 0.029569 | 0.0442 | 0.69669
304.8 | 0.61047 | 1.0415 | 0.75398 | 1.3813 | 0.029576 | 0.044212 | 0.69669
305 | 0.61025 | 1.0415 | 0.75402 | 1.3813 | 0.029583 | 0.044224 | 0.69669
305.2 | 0.61004 | 1.0415 | 0.75407 | 1.3812 | 0.02959 | 0.044236 | 0.69669
305.4 | 0.60983 | 1.0416 | 0.75412 | 1.3812 | 0.029596 | 0.044248 | 0.6967
305.6 | 0.60962 | 1.0416 | 0.75416 | 1.3812 | 0.029603 | 0.04426 | 0.69669
305.8 | 0.60941 | 1.0417 | 0.75421 | 1.3812 | 0.02961 | 0.044272 | 0.69669
306 | 0.6092 | 1.0417 | 0.75425 | 1.3811 | 0.029617 | 0.044284 | 0.69669
306.2 | 0.60899 | 1.0418 | 0.7543 | 1.3811 | 0.029623 | 0.044296 | 0.69669
306.4 | 0.60878 | 1.0418 | 0.75434 | 1.3811 | 0.02963 | 0.044308 | 0.69669
306.6 | 0.60857 | 1.0419 | 0.75439 | 1.3811 | 0.029637 | 0.04432 | 0.69669
306.8 | 0.60836 | 1.0419 | 0.75444 | 1.381 | 0.029644 | 0.044332 | 0.69669
307 | 0.60815 | 1.042 | 0.75448 | 1.381 | 0.02965 | 0.044344 | 0.69669
307.2 | 0.60794 | 1.042 | 0.75453 | 1.381 | 0.029657 | 0.044356 | 0.69669
307.4 | 0.60773 | 1.042 | 0.75457 | 1.381 | 0.029664 | 0.044368 | 0.69669
307.6 | 0.60752 | 1.0421 | 0.75462 | 1.381 | 0.029671 | 0.044381 | 0.69669
307.8 | 0.60731 | 1.0421 | 0.75467 | 1.3809 | 0.029677 | 0.044393 | 0.69669
308 | 0.6071 | 1.0422 | 0.75471 | 1.3809 | 0.029684 | 0.044405 | 0.69669
308.2 | 0.6069 | 1.0422 | 0.75476 | 1.3809 | 0.029691 | 0.044417 | 0.69669
308.4 | 0.60669 | 1.0423 | 0.7548 | 1.3809 | 0.029698 | 0.044429 | 0.69669
308.6 | 0.60648 | 1.0423 | 0.75485 | 1.3808 | 0.029704 | 0.044441 | 0.69669
308.8 | 0.60627 | 1.0424 | 0.7549 | 1.3808 | 0.029711 | 0.044453 | 0.69669
309 | 0.60606 | 1.0424 | 0.75494 | 1.3808 | 0.029718 | 0.044465 | 0.69669
309.2 | 0.60585 | 1.0425 | 0.75499 | 1.3808 | 0.029725 | 0.044477 | 0.69669
309.4 | 0.60565 | 1.0425 | 0.75503 | 1.3807 | 0.029731 | 0.044489 | 0.69669
309.6 | 0.60544 | 1.0426 | 0.75508 | 1.3807 | 0.029738 | 0.044501 | 0.69669
309.8 | 0.60523 | 1.0426 | 0.75513 | 1.3807 | 0.029745 | 0.044513 | 0.69669
310 | 0.60502 | 1.0426 | 0.75517 | 1.3807 | 0.029752 | 0.044525 | 0.69669
310.2 | 0.60481 | 1.0427 | 0.75522 | 1.3807 | 0.029758 | 0.044537 | 0.69669
310.4 | 0.60461 | 1.0427 | 0.75526 | 1.3806 | 0.029765 | 0.044549 | 0.6967
310.6 | 0.6044 | 1.0428 | 0.75531 | 1.3806 | 0.029772 | 0.044561 | 0.69669
310.8 | 0.60419 | 1.0428 | 0.75536 | 1.3806 | 0.029779 | 0.044573 | 0.6967
311 | 0.60399 | 1.0429 | 0.7554 | 1.3806 | 0.029785 | 0.044585 | 0.69669
311.2 | 0.60378 | 1.0429 | 0.75545 | 1.3805 | 0.029792 | 0.044597 | 0.69669
311.4 | 0.60357 | 1.043 | 0.75549 | 1.3805 | 0.029799 | 0.04461 | 0.6967
311.6 | 0.60337 | 1.043 | 0.75554 | 1.3805 | 0.029805 | 0.044622 | 0.6967
311.8 | 0.60316 | 1.0431 | 0.75559 | 1.3805 | 0.029812 | 0.044634 | 0.69669
312 | 0.60295 | 1.0431 | 0.75563 | 1.3804 | 0.029819 | 0.044646 | 0.69669
312.2 | 0.60275 | 1.0432 | 0.75568 | 1.3804 | 0.029826 | 0.044658 | 0.6967
312.4 | 0.60254 | 1.0432 | 0.75573 | 1.3804 | 0.029832 | 0.04467 | 0.6967
312.6 | 0.60234 | 1.0432 | 0.75577 | 1.3804 | 0.029839 | 0.044682 | 0.6967
312.8 | 0.60213 | 1.0433 | 0.75582 | 1.3803 | 0.029846 | 0.044694 | 0.6967
313 | 0.60193 | 1.0433 | 0.75586 | 1.3803 | 0.029853 | 0.044706 | 0.6967
313.2 | 0.60172 | 1.0434 | 0.75591 | 1.3803 | 0.029859 | 0.044718 | 0.6967
313.4 | 0.60152 | 1.0434 | 0.75596 | 1.3803 | 0.029866 | 0.04473 | 0.6967
313.6 | 0.60131 | 1.0435 | 0.756 | 1.3803 | 0.029873 | 0.044742 | 0.6967
313.8 | 0.60111 | 1.0435 | 0.75605 | 1.3802 | 0.029879 | 0.044754 | 0.6967
314 | 0.6009 | 1.0436 | 0.7561 | 1.3802 | 0.029886 | 0.044766 | 0.6967
314.2 | 0.6007 | 1.0436 | 0.75614 | 1.3802 | 0.029893 | 0.044778 | 0.6967
314.4 | 0.60049 | 1.0437 | 0.75619 | 1.3802 | 0.0299 | 0.04479 | 0.6967
314.6 | 0.60029 | 1.0437 | 0.75623 | 1.3801 | 0.029906 | 0.044802 | 0.6967
314.8 | 0.60008 | 1.0438 | 0.75628 | 1.3801 | 0.029913 | 0.044814 | 0.6967
315 | 0.59988 | 1.0438 | 0.75633 | 1.3801 | 0.02992 | 0.044826 | 0.6967
315.2 | 0.59967 | 1.0438 | 0.75637 | 1.3801 | 0.029926 | 0.044838 | 0.6967
315.4 | 0.59947 | 1.0439 | 0.75642 | 1.38 | 0.029933 | 0.04485 | 0.6967
315.6 | 0.59927 | 1.0439 | 0.75647 | 1.38 | 0.02994 | 0.044862 | 0.6967
315.8 | 0.59906 | 1.044 | 0.75651 | 1.38 | 0.029947 | 0.044874 | 0.6967
316 | 0.59886 | 1.044 | 0.75656 | 1.38 | 0.029953 | 0.044886 | 0.6967
316.2 | 0.59866 | 1.0441 | 0.75661 | 1.38 | 0.02996 | 0.044898 | 0.6967
316.4 | 0.59845 | 1.0441 | 0.75665 | 1.3799 | 0.029967 | 0.04491 | 0.6967
316.6 | 0.59825 | 1.0442 | 0.7567 | 1.3799 | 0.029973 | 0.044922 | 0.6967
316.8 | 0.59805 | 1.0442 | 0.75674 | 1.3799 | 0.02998 | 0.044934 | 0.6967
317 | 0.59785 | 1.0443 | 0.75679 | 1.3799 | 0.029987 | 0.044946 | 0.6967
317.2 | 0.59764 | 1.0443 | 0.75684 | 1.3798 | 0.029993 | 0.044958 | 0.6967
317.4 | 0.59744 | 1.0444 | 0.75688 | 1.3798 | 0.03 | 0.04497 | 0.6967
317.6 | 0.59724 | 1.0444 | 0.75693 | 1.3798 | 0.030007 | 0.044982 | 0.6967
317.8 | 0.59704 | 1.0445 | 0.75698 | 1.3798 | 0.030013 | 0.044994 | 0.6967
318 | 0.59683 | 1.0445 | 0.75702 | 1.3797 | 0.03002 | 0.045006 | 0.6967
318.2 | 0.59663 | 1.0445 | 0.75707 | 1.3797 | 0.030027 | 0.045018 | 0.6967
318.4 | 0.59643 | 1.0446 | 0.75712 | 1.3797 | 0.030034 | 0.04503 | 0.6967
318.6 | 0.59623 | 1.0446 | 0.75716 | 1.3797 | 0.03004 | 0.045042 | 0.6967
318.8 | 0.59603 | 1.0447 | 0.75721 | 1.3797 | 0.030047 | 0.045054 | 0.6967
319 | 0.59583 | 1.0447 | 0.75726 | 1.3796 | 0.030054 | 0.045066 | 0.6967
319.2 | 0.59563 | 1.0448 | 0.7573 | 1.3796 | 0.03006 | 0.045078 | 0.6967
319.4 | 0.59542 | 1.0448 | 0.75735 | 1.3796 | 0.030067 | 0.04509 | 0.6967
319.6 | 0.59522 | 1.0449 | 0.7574 | 1.3796 | 0.030074 | 0.045102 | 0.69671
319.8 | 0.59502 | 1.0449 | 0.75744 | 1.3795 | 0.03008 | 0.045114 | 0.69671
320 | 0.59482 | 1.045 | 0.75749 | 1.3795 | 0.030087 | 0.045126 | 0.69671
320.2 | 0.59462 | 1.045 | 0.75754 | 1.3795 | 0.030094 | 0.045138 | 0.69671
320.4 | 0.59442 | 1.0451 | 0.75758 | 1.3795 | 0.0301 | 0.04515 | 0.69671
320.6 | 0.59422 | 1.0451 | 0.75763 | 1.3794 | 0.030107 | 0.045162 | 0.69671
320.8 | 0.59402 | 1.0451 | 0.75767 | 1.3794 | 0.030114 | 0.045174 | 0.69671
321 | 0.59382 | 1.0452 | 0.75772 | 1.3794 | 0.03012 | 0.045186 | 0.69671
321.2 | 0.59362 | 1.0452 | 0.75777 | 1.3794 | 0.030127 | 0.045198 | 0.69671
321.4 | 0.59342 | 1.0453 | 0.75781 | 1.3793 | 0.030134 | 0.04521 | 0.69671
321.6 | 0.59322 | 1.0453 | 0.75786 | 1.3793 | 0.03014 | 0.045222 | 0.69671
321.8 | 0.59302 | 1.0454 | 0.75791 | 1.3793 | 0.030147 | 0.045234 | 0.69671
322 | 0.59282 | 1.0454 | 0.75795 | 1.3793 | 0.030154 | 0.045246 | 0.69671
322.2 | 0.59262 | 1.0455 | 0.758 | 1.3793 | 0.03016 | 0.045258 | 0.69671
322.4 | 0.59242 | 1.0455 | 0.75805 | 1.3792 | 0.030167 | 0.04527 | 0.69671
322.6 | 0.59223 | 1.0456 | 0.75809 | 1.3792 | 0.030174 | 0.045282 | 0.69671
322.8 | 0.59203 | 1.0456 | 0.75814 | 1.3792 | 0.03018 | 0.045294 | 0.69671
323 | 0.59183 | 1.0457 | 0.75819 | 1.3792 | 0.030187 | 0.045306 | 0.69671
323.2 | 0.59163 | 1.0457 | 0.75823 | 1.3791 | 0.030194 | 0.045318 | 0.69671
323.4 | 0.59143 | 1.0458 | 0.75828 | 1.3791 | 0.0302 | 0.04533 | 0.69671
323.6 | 0.59123 | 1.0458 | 0.75833 | 1.3791 | 0.030207 | 0.045342 | 0.69672
323.8 | 0.59104 | 1.0458 | 0.75838 | 1.3791 | 0.030214 | 0.045354 | 0.69672
324 | 0.59084 | 1.0459 | 0.75842 | 1.379 | 0.03022 | 0.045366 | 0.69672
324.2 | 0.59064 | 1.0459 | 0.75847 | 1.379 | 0.030227 | 0.045378 | 0.69672
324.4 | 0.59044 | 1.046 | 0.75852 | 1.379 | 0.030234 | 0.04539 | 0.69672
324.6 | 0.59024 | 1.046 | 0.75856 | 1.379 | 0.03024 | 0.045402 | 0.69672
324.8 | 0.59005 | 1.0461 | 0.75861 | 1.3789 | 0.030247 | 0.045414 | 0.69672
325 | 0.58985 | 1.0461 | 0.75866 | 1.3789 | 0.030254 | 0.045426 | 0.69672
325.2 | 0.58965 | 1.0462 | 0.7587 | 1.3789 | 0.03026 | 0.045438 | 0.69672
325.4 | 0.58946 | 1.0462 | 0.75875 | 1.3789 | 0.030267 | 0.04545 | 0.69672
325.6 | 0.58926 | 1.0463 | 0.7588 | 1.3789 | 0.030274 | 0.045462 | 0.69672
325.8 | 0.58906 | 1.0463 | 0.75884 | 1.3788 | 0.03028 | 0.045474 | 0.69672
326 | 0.58887 | 1.0464 | 0.75889 | 1.3788 | 0.030287 | 0.045486 | 0.69672
326.2 | 0.58867 | 1.0464 | 0.75894 | 1.3788 | 0.030294 | 0.045498 | 0.69672
326.4 | 0.58847 | 1.0465 | 0.75898 | 1.3788 | 0.0303 | 0.04551 | 0.69672
326.6 | 0.58828 | 1.0465 | 0.75903 | 1.3787 | 0.030307 | 0.045522 | 0.69672
326.8 | 0.58808 | 1.0466 | 0.75908 | 1.3787 | 0.030313 | 0.045534 | 0.69672
327 | 0.58788 | 1.0466 | 0.75912 | 1.3787 | 0.03032 | 0.045546 | 0.69673
327.2 | 0.58769 | 1.0466 | 0.75917 | 1.3787 | 0.030327 | 0.045558 | 0.69673
327.4 | 0.58749 | 1.0467 | 0.75922 | 1.3786 | 0.030333 | 0.04557 | 0.69673
327.6 | 0.5873 | 1.0467 | 0.75926 | 1.3786 | 0.03034 | 0.045582 | 0.69673
327.8 | 0.5871 | 1.0468 | 0.75931 | 1.3786 | 0.030347 | 0.045594 | 0.69673
328 | 0.58691 | 1.0468 | 0.75936 | 1.3786 | 0.030353 | 0.045606 | 0.69673
328.2 | 0.58671 | 1.0469 | 0.75941 | 1.3786 | 0.03036 | 0.045618 | 0.69673
328.4 | 0.58652 | 1.0469 | 0.75945 | 1.3785 | 0.030367 | 0.04563 | 0.69673
328.6 | 0.58632 | 1.047 | 0.7595 | 1.3785 | 0.030373 | 0.045642 | 0.69673
328.8 | 0.58613 | 1.047 | 0.75955 | 1.3785 | 0.03038 | 0.045653 | 0.69673
329 | 0.58593 | 1.0471 | 0.75959 | 1.3785 | 0.030386 | 0.045665 | 0.69673
329.2 | 0.58574 | 1.0471 | 0.75964 | 1.3784 | 0.030393 | 0.045677 | 0.69673
329.4 | 0.58554 | 1.0472 | 0.75969 | 1.3784 | 0.0304 | 0.045689 | 0.69673
329.6 | 0.58535 | 1.0472 | 0.75973 | 1.3784 | 0.030406 | 0.045701 | 0.69673
329.8 | 0.58515 | 1.0473 | 0.75978 | 1.3784 | 0.030413 | 0.045713 | 0.69673
330 | 0.58496 | 1.0473 | 0.75983 | 1.3783 | 0.030419 | 0.045725 | 0.69674
330.2 | 0.58477 | 1.0474 | 0.75988 | 1.3783 | 0.030426 | 0.045737 | 0.69674
330.4 | 0.58457 | 1.0474 | 0.75992 | 1.3783 | 0.030433 | 0.045749 | 0.69674
330.6 | 0.58438 | 1.0474 | 0.75997 | 1.3783 | 0.030439 | 0.045761 | 0.69674
330.8 | 0.58419 | 1.0475 | 0.76002 | 1.3782 | 0.030446 | 0.045773 | 0.69674
331 | 0.58399 | 1.0475 | 0.76006 | 1.3782 | 0.030453 | 0.045785 | 0.69674
331.2 | 0.5838 | 1.0476 | 0.76011 | 1.3782 | 0.030459 | 0.045797 | 0.69674
331.4 | 0.58361 | 1.0476 | 0.76016 | 1.3782 | 0.030466 | 0.045809 | 0.69674
331.6 | 0.58341 | 1.0477 | 0.7602 | 1.3782 | 0.030472 | 0.045821 | 0.69674
331.8 | 0.58322 | 1.0477 | 0.76025 | 1.3781 | 0.030479 | 0.045833 | 0.69674
332 | 0.58303 | 1.0478 | 0.7603 | 1.3781 | 0.030486 | 0.045845 | 0.69674
332.2 | 0.58283 | 1.0478 | 0.76035 | 1.3781 | 0.030492 | 0.045857 | 0.69674
332.4 | 0.58264 | 1.0479 | 0.76039 | 1.3781 | 0.030499 | 0.045869 | 0.69674
332.6 | 0.58245 | 1.0479 | 0.76044 | 1.378 | 0.030505 | 0.04588 | 0.69675
332.8 | 0.58226 | 1.048 | 0.76049 | 1.378 | 0.030512 | 0.045893 | 0.69675
333 | 0.58206 | 1.048 | 0.76053 | 1.378 | 0.030519 | 0.045904 | 0.69675
333.2 | 0.58187 | 1.0481 | 0.76058 | 1.378 | 0.030525 | 0.045916 | 0.69675
333.4 | 0.58168 | 1.0481 | 0.76063 | 1.3779 | 0.030532 | 0.045928 | 0.69675
333.6 | 0.58149 | 1.0481 | 0.76068 | 1.3779 | 0.030538 | 0.04594 | 0.69675
333.8 | 0.5813 | 1.0482 | 0.76072 | 1.3779 | 0.030545 | 0.045952 | 0.69675
334 | 0.58111 | 1.0482 | 0.76077 | 1.3779 | 0.030552 | 0.045964 | 0.69675
334.2 | 0.58091 | 1.0483 | 0.76082 | 1.3778 | 0.030558 | 0.045976 | 0.69675
334.4 | 0.58072 | 1.0483 | 0.76086 | 1.3778 | 0.030565 | 0.045988 | 0.69675
334.6 | 0.58053 | 1.0484 | 0.76091 | 1.3778 | 0.030571 | 0.046 | 0.69675
334.8 | 0.58034 | 1.0484 | 0.76096 | 1.3778 | 0.030578 | 0.046012 | 0.69676
335 | 0.58015 | 1.0485 | 0.76101 | 1.3778 | 0.030585 | 0.046024 | 0.69675
335.2 | 0.57996 | 1.0485 | 0.76105 | 1.3777 | 0.030591 | 0.046036 | 0.69675
335.4 | 0.57977 | 1.0486 | 0.7611 | 1.3777 | 0.030598 | 0.046048 | 0.69676
335.6 | 0.57958 | 1.0486 | 0.76115 | 1.3777 | 0.030604 | 0.04606 | 0.69676
335.8 | 0.57939 | 1.0487 | 0.76119 | 1.3777 | 0.030611 | 0.046072 | 0.69676
336 | 0.5792 | 1.0487 | 0.76124 | 1.3776 | 0.030617 | 0.046083 | 0.69676
336.2 | 0.57901 | 1.0488 | 0.76129 | 1.3776 | 0.030624 | 0.046095 | 0.69676
336.4 | 0.57882 | 1.0488 | 0.76134 | 1.3776 | 0.030631 | 0.046107 | 0.69676
336.6 | 0.57863 | 1.0489 | 0.76138 | 1.3776 | 0.030637 | 0.046119 | 0.69676
336.8 | 0.57844 | 1.0489 | 0.76143 | 1.3775 | 0.030644 | 0.046131 | 0.69676
337 | 0.57825 | 1.049 | 0.76148 | 1.3775 | 0.03065 | 0.046143 | 0.69676
337.2 | 0.57806 | 1.049 | 0.76153 | 1.3775 | 0.030657 | 0.046155 | 0.69677
337.4 | 0.57787 | 1.049 | 0.76157 | 1.3775 | 0.030663 | 0.046167 | 0.69676
337.6 | 0.57768 | 1.0491 | 0.76162 | 1.3775 | 0.03067 | 0.046179 | 0.69677
337.8 | 0.57749 | 1.0491 | 0.76167 | 1.3774 | 0.030677 | 0.046191 | 0.69677
338 | 0.5773 | 1.0492 | 0.76171 | 1.3774 | 0.030683 | 0.046203 | 0.69677
338.2 | 0.57711 | 1.0492 | 0.76176 | 1.3774 | 0.03069 | 0.046214 | 0.69677
338.4 | 0.57693 | 1.0493 | 0.76181 | 1.3774 | 0.030696 | 0.046226 | 0.69677
338.6 | 0.57674 | 1.0493 | 0.76186 | 1.3773 | 0.030703 | 0.046238 | 0.69677
338.8 | 0.57655 | 1.0494 | 0.7619 | 1.3773 | 0.03071 | 0.04625 | 0.69677
339 | 0.57636 | 1.0494 | 0.76195 | 1.3773 | 0.030716 | 0.046262 | 0.69677
339.2 | 0.57617 | 1.0495 | 0.762 | 1.3773 | 0.030723 | 0.046274 | 0.69678
339.4 | 0.57598 | 1.0495 | 0.76205 | 1.3772 | 0.030729 | 0.046286 | 0.69677
339.6 | 0.5758 | 1.0496 | 0.76209 | 1.3772 | 0.030736 | 0.046298 | 0.69678
339.8 | 0.57561 | 1.0496 | 0.76214 | 1.3772 | 0.030742 | 0.04631 | 0.69678
340 | 0.57542 | 1.0497 | 0.76219 | 1.3772 | 0.030749 | 0.046322 | 0.69678
340.2 | 0.57523 | 1.0497 | 0.76223 | 1.3771 | 0.030756 | 0.046334 | 0.69678
340.4 | 0.57504 | 1.0498 | 0.76228 | 1.3771 | 0.030762 | 0.046345 | 0.69678
340.6 | 0.57486 | 1.0498 | 0.76233 | 1.3771 | 0.030769 | 0.046357 | 0.69678
340.8 | 0.57467 | 1.0499 | 0.76238 | 1.3771 | 0.030775 | 0.046369 | 0.69678
341 | 0.57448 | 1.0499 | 0.76242 | 1.3771 | 0.030782 | 0.046381 | 0.69678
341.2 | 0.5743 | 1.0499 | 0.76247 | 1.377 | 0.030788 | 0.046393 | 0.69678
341.4 | 0.57411 | 1.05 | 0.76252 | 1.377 | 0.030795 | 0.046405 | 0.69679
341.6 | 0.57392 | 1.05 | 0.76257 | 1.377 | 0.030801 | 0.046417 | 0.69679
341.8 | 0.57374 | 1.0501 | 0.76261 | 1.377 | 0.030808 | 0.046429 | 0.69679
342 | 0.57355 | 1.0501 | 0.76266 | 1.3769 | 0.030814 | 0.046441 | 0.69679
342.2 | 0.57336 | 1.0502 | 0.76271 | 1.3769 | 0.030821 | 0.046453 | 0.69679
342.4 | 0.57318 | 1.0502 | 0.76276 | 1.3769 | 0.030828 | 0.046464 | 0.69679
342.6 | 0.57299 | 1.0503 | 0.7628 | 1.3769 | 0.030834 | 0.046476 | 0.69679
342.8 | 0.5728 | 1.0503 | 0.76285 | 1.3768 | 0.030841 | 0.046488 | 0.69679
343 | 0.57262 | 1.0504 | 0.7629 | 1.3768 | 0.030847 | 0.0465 | 0.69679
343.2 | 0.57243 | 1.0504 | 0.76295 | 1.3768 | 0.030854 | 0.046512 | 0.69679
343.4 | 0.57225 | 1.0505 | 0.76299 | 1.3768 | 0.03086 | 0.046524 | 0.69679
343.6 | 0.57206 | 1.0505 | 0.76304 | 1.3767 | 0.030867 | 0.046536 | 0.6968
343.8 | 0.57188 | 1.0506 | 0.76309 | 1.3767 | 0.030873 | 0.046548 | 0.6968
344 | 0.57169 | 1.0506 | 0.76314 | 1.3767 | 0.03088 | 0.04656 | 0.6968
344.2 | 0.57151 | 1.0507 | 0.76318 | 1.3767 | 0.030886 | 0.046572 | 0.6968
344.4 | 0.57132 | 1.0507 | 0.76323 | 1.3767 | 0.030893 | 0.046583 | 0.6968
344.6 | 0.57113 | 1.0508 | 0.76328 | 1.3766 | 0.030899 | 0.046595 | 0.6968
344.8 | 0.57095 | 1.0508 | 0.76333 | 1.3766 | 0.030906 | 0.046607 | 0.6968
345 | 0.57077 | 1.0508 | 0.76337 | 1.3766 | 0.030912 | 0.046619 | 0.6968
345.2 | 0.57058 | 1.0509 | 0.76342 | 1.3766 | 0.030919 | 0.046631 | 0.69681
345.4 | 0.5704 | 1.0509 | 0.76347 | 1.3765 | 0.030926 | 0.046643 | 0.69681
345.6 | 0.57021 | 1.051 | 0.76352 | 1.3765 | 0.030932 | 0.046655 | 0.69681
345.8 | 0.57003 | 1.051 | 0.76356 | 1.3765 | 0.030939 | 0.046667 | 0.69681
346 | 0.56984 | 1.0511 | 0.76361 | 1.3765 | 0.030945 | 0.046678 | 0.69681
346.2 | 0.56966 | 1.0511 | 0.76366 | 1.3764 | 0.030952 | 0.04669 | 0.69681
346.4 | 0.56948 | 1.0512 | 0.76371 | 1.3764 | 0.030958 | 0.046702 | 0.69681
346.6 | 0.56929 | 1.0512 | 0.76375 | 1.3764 | 0.030965 | 0.046714 | 0.69681
346.8 | 0.56911 | 1.0513 | 0.7638 | 1.3764 | 0.030971 | 0.046726 | 0.69682
347 | 0.56892 | 1.0513 | 0.76385 | 1.3763 | 0.030978 | 0.046738 | 0.69682
347.2 | 0.56874 | 1.0514 | 0.7639 | 1.3763 | 0.030984 | 0.04675 | 0.69682
347.4 | 0.56856 | 1.0514 | 0.76394 | 1.3763 | 0.030991 | 0.046762 | 0.69682
347.6 | 0.56837 | 1.0515 | 0.76399 | 1.3763 | 0.030997 | 0.046774 | 0.69682
347.8 | 0.56819 | 1.0515 | 0.76404 | 1.3763 | 0.031004 | 0.046785 | 0.69682
348 | 0.56801 | 1.0516 | 0.76409 | 1.3762 | 0.03101 | 0.046797 | 0.69682
348.2 | 0.56783 | 1.0516 | 0.76413 | 1.3762 | 0.031017 | 0.046809 | 0.69682
348.4 | 0.56764 | 1.0517 | 0.76418 | 1.3762 | 0.031023 | 0.046821 | 0.69682
348.6 | 0.56746 | 1.0517 | 0.76423 | 1.3762 | 0.03103 | 0.046833 | 0.69683
348.8 | 0.56728 | 1.0518 | 0.76428 | 1.3761 | 0.031036 | 0.046845 | 0.69683
349 | 0.5671 | 1.0518 | 0.76433 | 1.3761 | 0.031043 | 0.046857 | 0.69683
349.2 | 0.56691 | 1.0518 | 0.76437 | 1.3761 | 0.031049 | 0.046868 | 0.69683
349.4 | 0.56673 | 1.0519 | 0.76442 | 1.3761 | 0.031056 | 0.04688 | 0.69683
349.6 | 0.56655 | 1.0519 | 0.76447 | 1.376 | 0.031062 | 0.046892 | 0.69683
349.8 | 0.56637 | 1.052 | 0.76452 | 1.376 | 0.031069 | 0.046904 | 0.69683
350 | 0.56619 | 1.052 | 0.76456 | 1.376 | 0.031075 | 0.046916 | 0.69683
350.2 | 0.566 | 1.0521 | 0.76461 | 1.376 | 0.031082 | 0.046928 | 0.69684
350.4 | 0.56582 | 1.0521 | 0.76466 | 1.376 | 0.031089 | 0.04694 | 0.69684
350.6 | 0.56564 | 1.0522 | 0.76471 | 1.3759 | 0.031095 | 0.046952 | 0.69684
350.8 | 0.56546 | 1.0522 | 0.76475 | 1.3759 | 0.031101 | 0.046963 | 0.69684
351 | 0.56528 | 1.0523 | 0.7648 | 1.3759 | 0.031108 | 0.046975 | 0.69684
351.2 | 0.5651 | 1.0523 | 0.76485 | 1.3759 | 0.031114 | 0.046987 | 0.69684
351.4 | 0.56492 | 1.0524 | 0.7649 | 1.3758 | 0.031121 | 0.046999 | 0.69684
351.6 | 0.56474 | 1.0524 | 0.76494 | 1.3758 | 0.031127 | 0.047011 | 0.69684
351.8 | 0.56456 | 1.0525 | 0.76499 | 1.3758 | 0.031134 | 0.047023 | 0.69684
352 | 0.56437 | 1.0525 | 0.76504 | 1.3758 | 0.03114 | 0.047034 | 0.69685
352.2 | 0.56419 | 1.0526 | 0.76509 | 1.3757 | 0.031147 | 0.047046 | 0.69685
352.4 | 0.56401 | 1.0526 | 0.76514 | 1.3757 | 0.031153 | 0.047058 | 0.69685
352.6 | 0.56383 | 1.0527 | 0.76518 | 1.3757 | 0.03116 | 0.04707 | 0.69685
352.8 | 0.56365 | 1.0527 | 0.76523 | 1.3757 | 0.031166 | 0.047082 | 0.69685
353 | 0.56347 | 1.0528 | 0.76528 | 1.3756 | 0.031173 | 0.047094 | 0.69685
353.2 | 0.56329 | 1.0528 | 0.76533 | 1.3756 | 0.031179 | 0.047106 | 0.69685
353.4 | 0.56311 | 1.0528 | 0.76537 | 1.3756 | 0.031186 | 0.047117 | 0.69685
353.6 | 0.56293 | 1.0529 | 0.76542 | 1.3756 | 0.031192 | 0.047129 | 0.69686
353.8 | 0.56275 | 1.0529 | 0.76547 | 1.3756 | 0.031199 | 0.047141 | 0.69686
354 | 0.56257 | 1.053 | 0.76552 | 1.3755 | 0.031205 | 0.047153 | 0.69686
354.2 | 0.5624 | 1.053 | 0.76557 | 1.3755 | 0.031212 | 0.047165 | 0.69686
354.4 | 0.56222 | 1.0531 | 0.76561 | 1.3755 | 0.031218 | 0.047177 | 0.69686
354.6 | 0.56204 | 1.0531 | 0.76566 | 1.3755 | 0.031225 | 0.047188 | 0.69686
354.8 | 0.56186 | 1.0532 | 0.76571 | 1.3754 | 0.031231 | 0.0472 | 0.69686
355 | 0.56168 | 1.0532 | 0.76576 | 1.3754 | 0.031238 | 0.047212 | 0.69687
355.2 | 0.5615 | 1.0533 | 0.7658 | 1.3754 | 0.031244 | 0.047224 | 0.69686
355.4 | 0.56132 | 1.0533 | 0.76585 | 1.3754 | 0.031251 | 0.047236 | 0.69687
355.6 | 0.56114 | 1.0534 | 0.7659 | 1.3753 | 0.031257 | 0.047248 | 0.69687
355.8 | 0.56096 | 1.0534 | 0.76595 | 1.3753 | 0.031263 | 0.04726 | 0.69687
356 | 0.56079 | 1.0535 | 0.766 | 1.3753 | 0.03127 | 0.047271 | 0.69687
356.2 | 0.56061 | 1.0535 | 0.76604 | 1.3753 | 0.031276 | 0.047283 | 0.69687
356.4 | 0.56043 | 1.0536 | 0.76609 | 1.3752 | 0.031283 | 0.047295 | 0.69687
356.6 | 0.56025 | 1.0536 | 0.76614 | 1.3752 | 0.031289 | 0.047307 | 0.69687
356.8 | 0.56007 | 1.0537 | 0.76619 | 1.3752 | 0.031296 | 0.047319 | 0.69688
357 | 0.5599 | 1.0537 | 0.76623 | 1.3752 | 0.031302 | 0.04733 | 0.69688
357.2 | 0.55972 | 1.0538 | 0.76628 | 1.3752 | 0.031309 | 0.047342 | 0.69688
357.4 | 0.55954 | 1.0538 | 0.76633 | 1.3751 | 0.031315 | 0.047354 | 0.69688
357.6 | 0.55936 | 1.0539 | 0.76638 | 1.3751 | 0.031322 | 0.047366 | 0.69688
357.8 | 0.55919 | 1.0539 | 0.76643 | 1.3751 | 0.031328 | 0.047378 | 0.69688
358 | 0.55901 | 1.0539 | 0.76647 | 1.3751 | 0.031335 | 0.04739 | 0.69688
358.2 | 0.55883 | 1.054 | 0.76652 | 1.375 | 0.031341 | 0.047401 | 0.69689
358.4 | 0.55866 | 1.054 | 0.76657 | 1.375 | 0.031348 | 0.047413 | 0.69689
358.6 | 0.55848 | 1.0541 | 0.76662 | 1.375 | 0.031354 | 0.047425 | 0.69689
358.8 | 0.5583 | 1.0541 | 0.76667 | 1.375 | 0.03136 | 0.047437 | 0.69689
359 | 0.55812 | 1.0542 | 0.76671 | 1.3749 | 0.031367 | 0.047449 | 0.69689
359.2 | 0.55795 | 1.0542 | 0.76676 | 1.3749 | 0.031373 | 0.047461 | 0.69689
359.4 | 0.55777 | 1.0543 | 0.76681 | 1.3749 | 0.03138 | 0.047472 | 0.69689
359.6 | 0.5576 | 1.0543 | 0.76686 | 1.3749 | 0.031386 | 0.047484 | 0.6969
359.8 | 0.55742 | 1.0544 | 0.7669 | 1.3749 | 0.031393 | 0.047496 | 0.6969
360 | 0.55724 | 1.0544 | 0.76695 | 1.3748 | 0.031399 | 0.047508 | 0.6969
360.2 | 0.55707 | 1.0545 | 0.767 | 1.3748 | 0.031406 | 0.04752 | 0.6969
360.4 | 0.55689 | 1.0545 | 0.76705 | 1.3748 | 0.031412 | 0.047531 | 0.6969
360.6 | 0.55672 | 1.0546 | 0.7671 | 1.3748 | 0.031419 | 0.047543 | 0.6969
360.8 | 0.55654 | 1.0546 | 0.76714 | 1.3747 | 0.031425 | 0.047555 | 0.6969
361 | 0.55636 | 1.0547 | 0.76719 | 1.3747 | 0.031431 | 0.047567 | 0.69691
361.2 | 0.55619 | 1.0547 | 0.76724 | 1.3747 | 0.031438 | 0.047579 | 0.69691
361.4 | 0.55601 | 1.0548 | 0.76729 | 1.3747 | 0.031444 | 0.047591 | 0.69691
361.6 | 0.55584 | 1.0548 | 0.76734 | 1.3746 | 0.031451 | 0.047602 | 0.69691
361.8 | 0.55566 | 1.0549 | 0.76738 | 1.3746 | 0.031457 | 0.047614 | 0.69691
362 | 0.55549 | 1.0549 | 0.76743 | 1.3746 | 0.031464 | 0.047626 | 0.69691
362.2 | 0.55531 | 1.055 | 0.76748 | 1.3746 | 0.03147 | 0.047638 | 0.69691
362.4 | 0.55514 | 1.055 | 0.76753 | 1.3745 | 0.031476 | 0.047649 | 0.69692
362.6 | 0.55496 | 1.0551 | 0.76758 | 1.3745 | 0.031483 | 0.047661 | 0.69692
362.8 | 0.55479 | 1.0551 | 0.76762 | 1.3745 | 0.031489 | 0.047673 | 0.69692
363 | 0.55462 | 1.0551 | 0.76767 | 1.3745 | 0.031496 | 0.047685 | 0.69692
363.2 | 0.55444 | 1.0552 | 0.76772 | 1.3745 | 0.031502 | 0.047697 | 0.69692
363.4 | 0.55427 | 1.0552 | 0.76777 | 1.3744 | 0.031509 | 0.047709 | 0.69692
363.6 | 0.55409 | 1.0553 | 0.76782 | 1.3744 | 0.031515 | 0.04772 | 0.69692
363.8 | 0.55392 | 1.0553 | 0.76786 | 1.3744 | 0.031522 | 0.047732 | 0.69693
364 | 0.55375 | 1.0554 | 0.76791 | 1.3744 | 0.031528 | 0.047744 | 0.69693
364.2 | 0.55357 | 1.0554 | 0.76796 | 1.3743 | 0.031534 | 0.047756 | 0.69693
364.4 | 0.5534 | 1.0555 | 0.76801 | 1.3743 | 0.031541 | 0.047767 | 0.69693
364.6 | 0.55322 | 1.0555 | 0.76806 | 1.3743 | 0.031547 | 0.047779 | 0.69693
364.8 | 0.55305 | 1.0556 | 0.7681 | 1.3743 | 0.031554 | 0.047791 | 0.69693
365 | 0.55288 | 1.0556 | 0.76815 | 1.3742 | 0.03156 | 0.047803 | 0.69694
365.2 | 0.5527 | 1.0557 | 0.7682 | 1.3742 | 0.031566 | 0.047815 | 0.69694
365.4 | 0.55253 | 1.0557 | 0.76825 | 1.3742 | 0.031573 | 0.047827 | 0.69694
365.6 | 0.55236 | 1.0558 | 0.7683 | 1.3742 | 0.031579 | 0.047838 | 0.69694
365.8 | 0.55219 | 1.0558 | 0.76834 | 1.3741 | 0.031586 | 0.04785 | 0.69694
366 | 0.55201 | 1.0559 | 0.76839 | 1.3741 | 0.031592 | 0.047862 | 0.69694
366.2 | 0.55184 | 1.0559 | 0.76844 | 1.3741 | 0.031599 | 0.047874 | 0.69694
366.4 | 0.55167 | 1.056 | 0.76849 | 1.3741 | 0.031605 | 0.047885 | 0.69695
366.6 | 0.55149 | 1.056 | 0.76854 | 1.3741 | 0.031611 | 0.047897 | 0.69695
366.8 | 0.55132 | 1.0561 | 0.76858 | 1.374 | 0.031618 | 0.047909 | 0.69695
367 | 0.55115 | 1.0561 | 0.76863 | 1.374 | 0.031624 | 0.047921 | 0.69695
367.2 | 0.55098 | 1.0562 | 0.76868 | 1.374 | 0.03163 | 0.047933 | 0.69695
367.4 | 0.55081 | 1.0562 | 0.76873 | 1.374 | 0.031637 | 0.047944 | 0.69695
367.6 | 0.55063 | 1.0562 | 0.76878 | 1.3739 | 0.031643 | 0.047956 | 0.69695
367.8 | 0.55046 | 1.0563 | 0.76882 | 1.3739 | 0.03165 | 0.047968 | 0.69696
368 | 0.55029 | 1.0563 | 0.76887 | 1.3739 | 0.031656 | 0.04798 | 0.69696
368.2 | 0.55012 | 1.0564 | 0.76892 | 1.3739 | 0.031663 | 0.047991 | 0.69696
368.4 | 0.54995 | 1.0564 | 0.76897 | 1.3738 | 0.031669 | 0.048003 | 0.69696
368.6 | 0.54978 | 1.0565 | 0.76902 | 1.3738 | 0.031675 | 0.048015 | 0.69696
368.8 | 0.5496 | 1.0565 | 0.76906 | 1.3738 | 0.031682 | 0.048027 | 0.69696
369 | 0.54943 | 1.0566 | 0.76911 | 1.3738 | 0.031688 | 0.048039 | 0.69697
369.2 | 0.54926 | 1.0566 | 0.76916 | 1.3738 | 0.031695 | 0.04805 | 0.69697
369.4 | 0.54909 | 1.0567 | 0.76921 | 1.3737 | 0.031701 | 0.048062 | 0.69697
369.6 | 0.54892 | 1.0567 | 0.76926 | 1.3737 | 0.031707 | 0.048074 | 0.69697
369.8 | 0.54875 | 1.0568 | 0.7693 | 1.3737 | 0.031714 | 0.048086 | 0.69697
370 | 0.54858 | 1.0568 | 0.76935 | 1.3737 | 0.03172 | 0.048098 | 0.69697
370.2 | 0.54841 | 1.0569 | 0.7694 | 1.3736 | 0.031726 | 0.048109 | 0.69697
370.4 | 0.54824 | 1.0569 | 0.76945 | 1.3736 | 0.031733 | 0.048121 | 0.69698
370.6 | 0.54807 | 1.057 | 0.7695 | 1.3736 | 0.031739 | 0.048133 | 0.69698
370.8 | 0.5479 | 1.057 | 0.76954 | 1.3736 | 0.031746 | 0.048145 | 0.69698
371 | 0.54773 | 1.0571 | 0.76959 | 1.3735 | 0.031752 | 0.048156 | 0.69698
371.2 | 0.54756 | 1.0571 | 0.76964 | 1.3735 | 0.031759 | 0.048168 | 0.69698
371.4 | 0.54739 | 1.0572 | 0.76969 | 1.3735 | 0.031765 | 0.04818 | 0.69699
371.6 | 0.54722 | 1.0572 | 0.76974 | 1.3735 | 0.031771 | 0.048192 | 0.69698
371.8 | 0.54705 | 1.0573 | 0.76979 | 1.3734 | 0.031778 | 0.048203 | 0.69699
372 | 0.54688 | 1.0573 | 0.76983 | 1.3734 | 0.031784 | 0.048215 | 0.69699
372.2 | 0.54671 | 1.0574 | 0.76988 | 1.3734 | 0.03179 | 0.048227 | 0.69699
372.4 | 0.54654 | 1.0574 | 0.76993 | 1.3734 | 0.031797 | 0.048239 | 0.69699
372.6 | 0.54637 | 1.0575 | 0.76998 | 1.3734 | 0.031803 | 0.048251 | 0.69699
372.8 | 0.5462 | 1.0575 | 0.77003 | 1.3733 | 0.031809 | 0.048262 | 0.697
373 | 0.54603 | 1.0575 | 0.77007 | 1.3733 | 0.031816 | 0.048274 | 0.697
373.2 | 0.54586 | 1.0576 | 0.77012 | 1.3733 | 0.031822 | 0.048286 | 0.697
373.4 | 0.54569 | 1.0576 | 0.77017 | 1.3733 | 0.031829 | 0.048298 | 0.697
373.6 | 0.54553 | 1.0577 | 0.77022 | 1.3732 | 0.031835 | 0.048309 | 0.697
373.8 | 0.54536 | 1.0577 | 0.77027 | 1.3732 | 0.031841 | 0.048321 | 0.697
374 | 0.54519 | 1.0578 | 0.77031 | 1.3732 | 0.031848 | 0.048333 | 0.69701
374.2 | 0.54502 | 1.0578 | 0.77036 | 1.3732 | 0.031854 | 0.048345 | 0.69701
374.4 | 0.54485 | 1.0579 | 0.77041 | 1.3731 | 0.03186 | 0.048356 | 0.69701
374.6 | 0.54468 | 1.0579 | 0.77046 | 1.3731 | 0.031867 | 0.048368 | 0.69701
374.8 | 0.54452 | 1.058 | 0.77051 | 1.3731 | 0.031873 | 0.04838 | 0.69701
375 | 0.54435 | 1.058 | 0.77056 | 1.3731 | 0.03188 | 0.048392 | 0.69701
375.2 | 0.54418 | 1.0581 | 0.7706 | 1.3731 | 0.031886 | 0.048403 | 0.69702
375.4 | 0.54401 | 1.0581 | 0.77065 | 1.373 | 0.031892 | 0.048415 | 0.69702
375.6 | 0.54384 | 1.0582 | 0.7707 | 1.373 | 0.031899 | 0.048427 | 0.69702
375.8 | 0.54368 | 1.0582 | 0.77075 | 1.373 | 0.031905 | 0.048439 | 0.69702
376 | 0.54351 | 1.0583 | 0.7708 | 1.373 | 0.031911 | 0.04845 | 0.69702
376.2 | 0.54334 | 1.0583 | 0.77084 | 1.3729 | 0.031918 | 0.048462 | 0.69702
376.4 | 0.54317 | 1.0584 | 0.77089 | 1.3729 | 0.031924 | 0.048474 | 0.69702
376.6 | 0.54301 | 1.0584 | 0.77094 | 1.3729 | 0.031931 | 0.048486 | 0.69703
376.8 | 0.54284 | 1.0585 | 0.77099 | 1.3729 | 0.031937 | 0.048497 | 0.69703
377 | 0.54267 | 1.0585 | 0.77104 | 1.3728 | 0.031943 | 0.048509 | 0.69703
377.2 | 0.54251 | 1.0586 | 0.77109 | 1.3728 | 0.03195 | 0.048521 | 0.69703
377.4 | 0.54234 | 1.0586 | 0.77113 | 1.3728 | 0.031956 | 0.048532 | 0.69703
377.6 | 0.54217 | 1.0587 | 0.77118 | 1.3728 | 0.031962 | 0.048544 | 0.69704
377.8 | 0.54201 | 1.0587 | 0.77123 | 1.3727 | 0.031969 | 0.048556 | 0.69704
378 | 0.54184 | 1.0588 | 0.77128 | 1.3727 | 0.031975 | 0.048568 | 0.69704
378.2 | 0.54167 | 1.0588 | 0.77133 | 1.3727 | 0.031981 | 0.048579 | 0.69704
378.4 | 0.54151 | 1.0588 | 0.77137 | 1.3727 | 0.031988 | 0.048591 | 0.69704
378.6 | 0.54134 | 1.0589 | 0.77142 | 1.3727 | 0.031994 | 0.048603 | 0.69704
378.8 | 0.54117 | 1.0589 | 0.77147 | 1.3726 | 0.032 | 0.048615 | 0.69704
379 | 0.54101 | 1.059 | 0.77152 | 1.3726 | 0.032007 | 0.048626 | 0.69705
379.2 | 0.54084 | 1.059 | 0.77157 | 1.3726 | 0.032013 | 0.048638 | 0.69705
379.4 | 0.54068 | 1.0591 | 0.77162 | 1.3726 | 0.032019 | 0.04865 | 0.69705
379.6 | 0.54051 | 1.0591 | 0.77166 | 1.3725 | 0.032026 | 0.048662 | 0.69705
379.8 | 0.54035 | 1.0592 | 0.77171 | 1.3725 | 0.032032 | 0.048673 | 0.69705
380 | 0.54018 | 1.0592 | 0.77176 | 1.3725 | 0.032038 | 0.048685 | 0.69705
380.2 | 0.54001 | 1.0593 | 0.77181 | 1.3725 | 0.032045 | 0.048697 | 0.69706
380.4 | 0.53985 | 1.0593 | 0.77186 | 1.3724 | 0.032051 | 0.048709 | 0.69706
380.6 | 0.53968 | 1.0594 | 0.7719 | 1.3724 | 0.032057 | 0.04872 | 0.69706
380.8 | 0.53952 | 1.0594 | 0.77195 | 1.3724 | 0.032064 | 0.048732 | 0.69706
381 | 0.53935 | 1.0595 | 0.772 | 1.3724 | 0.03207 | 0.048744 | 0.69706
381.2 | 0.53919 | 1.0595 | 0.77205 | 1.3724 | 0.032076 | 0.048755 | 0.69707
381.4 | 0.53902 | 1.0596 | 0.7721 | 1.3723 | 0.032083 | 0.048767 | 0.69707
381.6 | 0.53886 | 1.0596 | 0.77215 | 1.3723 | 0.032089 | 0.048779 | 0.69707
381.8 | 0.5387 | 1.0597 | 0.77219 | 1.3723 | 0.032095 | 0.048791 | 0.69707
382 | 0.53853 | 1.0597 | 0.77224 | 1.3723 | 0.032102 | 0.048802 | 0.69707
382.2 | 0.53837 | 1.0598 | 0.77229 | 1.3722 | 0.032108 | 0.048814 | 0.69708
382.4 | 0.5382 | 1.0598 | 0.77234 | 1.3722 | 0.032114 | 0.048826 | 0.69708
382.6 | 0.53804 | 1.0599 | 0.77239 | 1.3722 | 0.032121 | 0.048837 | 0.69708
382.8 | 0.53787 | 1.0599 | 0.77243 | 1.3722 | 0.032127 | 0.048849 | 0.69708
383 | 0.53771 | 1.06 | 0.77248 | 1.3721 | 0.032133 | 0.048861 | 0.69708
383.2 | 0.53755 | 1.06 | 0.77253 | 1.3721 | 0.03214 | 0.048873 | 0.69708
383.4 | 0.53738 | 1.0601 | 0.77258 | 1.3721 | 0.032146 | 0.048884 | 0.69708
383.6 | 0.53722 | 1.0601 | 0.77263 | 1.3721 | 0.032152 | 0.048896 | 0.69708
383.8 | 0.53706 | 1.0602 | 0.77268 | 1.3721 | 0.032159 | 0.048908 | 0.69709
384 | 0.53689 | 1.0602 | 0.77272 | 1.372 | 0.032165 | 0.048919 | 0.69709
384.2 | 0.53673 | 1.0602 | 0.77277 | 1.372 | 0.032171 | 0.048931 | 0.69709
384.4 | 0.53657 | 1.0603 | 0.77282 | 1.372 | 0.032178 | 0.048943 | 0.69709
384.6 | 0.5364 | 1.0603 | 0.77287 | 1.372 | 0.032184 | 0.048955 | 0.69709
384.8 | 0.53624 | 1.0604 | 0.77292 | 1.3719 | 0.03219 | 0.048966 | 0.6971
385 | 0.53608 | 1.0604 | 0.77297 | 1.3719 | 0.032197 | 0.048978 | 0.6971
385.2 | 0.53591 | 1.0605 | 0.77301 | 1.3719 | 0.032203 | 0.04899 | 0.6971
385.4 | 0.53575 | 1.0605 | 0.77306 | 1.3719 | 0.032209 | 0.049002 | 0.6971
385.6 | 0.53559 | 1.0606 | 0.77311 | 1.3718 | 0.032216 | 0.049013 | 0.6971
385.8 | 0.53543 | 1.0606 | 0.77316 | 1.3718 | 0.032222 | 0.049025 | 0.69711
386 | 0.53526 | 1.0607 | 0.77321 | 1.3718 | 0.032228 | 0.049037 | 0.69711
386.2 | 0.5351 | 1.0607 | 0.77326 | 1.3718 | 0.032234 | 0.049048 | 0.69711
386.4 | 0.53494 | 1.0608 | 0.7733 | 1.3717 | 0.032241 | 0.04906 | 0.69711
386.6 | 0.53478 | 1.0608 | 0.77335 | 1.3717 | 0.032247 | 0.049072 | 0.69711
386.8 | 0.53461 | 1.0609 | 0.7734 | 1.3717 | 0.032253 | 0.049083 | 0.69711
387 | 0.53445 | 1.0609 | 0.77345 | 1.3717 | 0.03226 | 0.049095 | 0.69712
387.2 | 0.53429 | 1.061 | 0.7735 | 1.3717 | 0.032266 | 0.049107 | 0.69712
387.4 | 0.53413 | 1.061 | 0.77354 | 1.3716 | 0.032272 | 0.049119 | 0.69712
387.6 | 0.53397 | 1.0611 | 0.77359 | 1.3716 | 0.032279 | 0.04913 | 0.69712
387.8 | 0.53381 | 1.0611 | 0.77364 | 1.3716 | 0.032285 | 0.049142 | 0.69712
388 | 0.53364 | 1.0612 | 0.77369 | 1.3716 | 0.032291 | 0.049154 | 0.69712
388.2 | 0.53348 | 1.0612 | 0.77374 | 1.3715 | 0.032297 | 0.049165 | 0.69713
388.4 | 0.53332 | 1.0613 | 0.77379 | 1.3715 | 0.032304 | 0.049177 | 0.69713
388.6 | 0.53316 | 1.0613 | 0.77383 | 1.3715 | 0.03231 | 0.049189 | 0.69713
388.8 | 0.533 | 1.0614 | 0.77388 | 1.3715 | 0.032316 | 0.0492 | 0.69713
389 | 0.53284 | 1.0614 | 0.77393 | 1.3714 | 0.032323 | 0.049212 | 0.69713
389.2 | 0.53268 | 1.0615 | 0.77398 | 1.3714 | 0.032329 | 0.049224 | 0.69714
389.4 | 0.53252 | 1.0615 | 0.77403 | 1.3714 | 0.032335 | 0.049235 | 0.69714
389.6 | 0.53236 | 1.0615 | 0.77408 | 1.3714 | 0.032342 | 0.049247 | 0.69714
389.8 | 0.53219 | 1.0616 | 0.77412 | 1.3714 | 0.032348 | 0.049259 | 0.69714
390 | 0.53203 | 1.0616 | 0.77417 | 1.3713 | 0.032354 | 0.049271 | 0.69714
390.2 | 0.53187 | 1.0617 | 0.77422 | 1.3713 | 0.03236 | 0.049282 | 0.69714
390.4 | 0.53171 | 1.0617 | 0.77427 | 1.3713 | 0.032367 | 0.049294 | 0.69715
390.6 | 0.53155 | 1.0618 | 0.77432 | 1.3713 | 0.032373 | 0.049306 | 0.69715
390.8 | 0.53139 | 1.0618 | 0.77437 | 1.3712 | 0.032379 | 0.049317 | 0.69715
391 | 0.53123 | 1.0619 | 0.77441 | 1.3712 | 0.032385 | 0.049329 | 0.69715
391.2 | 0.53107 | 1.0619 | 0.77446 | 1.3712 | 0.032392 | 0.049341 | 0.69715
391.4 | 0.53091 | 1.062 | 0.77451 | 1.3712 | 0.032398 | 0.049352 | 0.69715
391.6 | 0.53075 | 1.062 | 0.77456 | 1.3711 | 0.032404 | 0.049364 | 0.69716
391.8 | 0.53059 | 1.0621 | 0.77461 | 1.3711 | 0.032411 | 0.049376 | 0.69716
392 | 0.53043 | 1.0621 | 0.77466 | 1.3711 | 0.032417 | 0.049387 | 0.69716
392.2 | 0.53028 | 1.0622 | 0.7747 | 1.3711 | 0.032423 | 0.049399 | 0.69716
392.4 | 0.53012 | 1.0622 | 0.77475 | 1.3711 | 0.032429 | 0.049411 | 0.69716
392.6 | 0.52996 | 1.0623 | 0.7748 | 1.371 | 0.032436 | 0.049422 | 0.69717
392.8 | 0.5298 | 1.0623 | 0.77485 | 1.371 | 0.032442 | 0.049434 | 0.69717
393 | 0.52964 | 1.0624 | 0.7749 | 1.371 | 0.032448 | 0.049446 | 0.69717
393.2 | 0.52948 | 1.0624 | 0.77495 | 1.371 | 0.032454 | 0.049457 | 0.69717
393.4 | 0.52932 | 1.0625 | 0.77499 | 1.3709 | 0.032461 | 0.049469 | 0.69717
393.6 | 0.52916 | 1.0625 | 0.77504 | 1.3709 | 0.032467 | 0.049481 | 0.69717
393.8 | 0.529 | 1.0626 | 0.77509 | 1.3709 | 0.032473 | 0.049492 | 0.69718
394 | 0.52884 | 1.0626 | 0.77514 | 1.3709 | 0.03248 | 0.049504 | 0.69718
394.2 | 0.52869 | 1.0627 | 0.77519 | 1.3708 | 0.032486 | 0.049516 | 0.69718
394.4 | 0.52853 | 1.0627 | 0.77524 | 1.3708 | 0.032492 | 0.049527 | 0.69718
394.6 | 0.52837 | 1.0628 | 0.77528 | 1.3708 | 0.032498 | 0.049539 | 0.69719
394.8 | 0.52821 | 1.0628 | 0.77533 | 1.3708 | 0.032505 | 0.049551 | 0.69719
395 | 0.52805 | 1.0629 | 0.77538 | 1.3708 | 0.032511 | 0.049563 | 0.69719
395.2 | 0.5279 | 1.0629 | 0.77543 | 1.3707 | 0.032517 | 0.049574 | 0.69719
395.4 | 0.52774 | 1.063 | 0.77548 | 1.3707 | 0.032523 | 0.049586 | 0.69719
395.6 | 0.52758 | 1.063 | 0.77553 | 1.3707 | 0.03253 | 0.049598 | 0.69719
395.8 | 0.52742 | 1.063 | 0.77557 | 1.3707 | 0.032536 | 0.049609 | 0.6972
396 | 0.52726 | 1.0631 | 0.77562 | 1.3706 | 0.032542 | 0.049621 | 0.6972
396.2 | 0.52711 | 1.0631 | 0.77567 | 1.3706 | 0.032548 | 0.049632 | 0.6972
396.4 | 0.52695 | 1.0632 | 0.77572 | 1.3706 | 0.032555 | 0.049644 | 0.6972
396.6 | 0.52679 | 1.0632 | 0.77577 | 1.3706 | 0.032561 | 0.049656 | 0.6972
396.8 | 0.52663 | 1.0633 | 0.77582 | 1.3705 | 0.032567 | 0.049667 | 0.69721
397 | 0.52648 | 1.0633 | 0.77586 | 1.3705 | 0.032573 | 0.049679 | 0.69721
397.2 | 0.52632 | 1.0634 | 0.77591 | 1.3705 | 0.03258 | 0.049691 | 0.69721
397.4 | 0.52616 | 1.0634 | 0.77596 | 1.3705 | 0.032586 | 0.049702 | 0.69721
397.6 | 0.52601 | 1.0635 | 0.77601 | 1.3705 | 0.032592 | 0.049714 | 0.69721
397.8 | 0.52585 | 1.0635 | 0.77606 | 1.3704 | 0.032598 | 0.049726 | 0.69721
398 | 0.52569 | 1.0636 | 0.77611 | 1.3704 | 0.032605 | 0.049737 | 0.69722
398.2 | 0.52554 | 1.0636 | 0.77615 | 1.3704 | 0.032611 | 0.049749 | 0.69722
398.4 | 0.52538 | 1.0637 | 0.7762 | 1.3704 | 0.032617 | 0.049761 | 0.69722
398.6 | 0.52522 | 1.0637 | 0.77625 | 1.3703 | 0.032623 | 0.049772 | 0.69722
398.8 | 0.52507 | 1.0638 | 0.7763 | 1.3703 | 0.03263 | 0.049784 | 0.69722
399 | 0.52491 | 1.0638 | 0.77635 | 1.3703 | 0.032636 | 0.049796 | 0.69723
399.2 | 0.52475 | 1.0639 | 0.7764 | 1.3703 | 0.032642 | 0.049807 | 0.69723
399.4 | 0.5246 | 1.0639 | 0.77644 | 1.3702 | 0.032648 | 0.049819 | 0.69723
399.6 | 0.52444 | 1.064 | 0.77649 | 1.3702 | 0.032655 | 0.049831 | 0.69723
399.8 | 0.52429 | 1.064 | 0.77654 | 1.3702 | 0.032661 | 0.049842 | 0.69723
400 | 0.52413 | 1.0641 | 0.77659 | 1.3702 | 0.032667 | 0.049854 | 0.69723
400.2 | 0.52398 | 1.0641 | 0.77664 | 1.3702 | 0.032673 | 0.049866 | 0.69724
400.4 | 0.52382 | 1.0642 | 0.77669 | 1.3701 | 0.03268 | 0.049877 | 0.69724
400.6 | 0.52366 | 1.0642 | 0.77673 | 1.3701 | 0.032686 | 0.049889 | 0.69724
400.8 | 0.52351 | 1.0643 | 0.77678 | 1.3701 | 0.032692 | 0.049901 | 0.69724
401 | 0.52335 | 1.0643 | 0.77683 | 1.3701 | 0.032698 | 0.049912 | 0.69724
401.2 | 0.5232 | 1.0644 | 0.77688 | 1.37 | 0.032704 | 0.049924 | 0.69725
401.4 | 0.52304 | 1.0644 | 0.77693 | 1.37 | 0.032711 | 0.049935 | 0.69725
401.6 | 0.52289 | 1.0644 | 0.77698 | 1.37 | 0.032717 | 0.049947 | 0.69725
401.8 | 0.52273 | 1.0645 | 0.77702 | 1.37 | 0.032723 | 0.049959 | 0.69725
402 | 0.52258 | 1.0645 | 0.77707 | 1.3699 | 0.032729 | 0.04997 | 0.69725
402.2 | 0.52242 | 1.0646 | 0.77712 | 1.3699 | 0.032736 | 0.049982 | 0.69725
402.4 | 0.52227 | 1.0646 | 0.77717 | 1.3699 | 0.032742 | 0.049994 | 0.69726
402.6 | 0.52211 | 1.0647 | 0.77722 | 1.3699 | 0.032748 | 0.050005 | 0.69726
402.8 | 0.52196 | 1.0647 | 0.77727 | 1.3699 | 0.032754 | 0.050017 | 0.69726
403 | 0.52181 | 1.0648 | 0.77731 | 1.3698 | 0.03276 | 0.050028 | 0.69726
403.2 | 0.52165 | 1.0648 | 0.77736 | 1.3698 | 0.032767 | 0.05004 | 0.69726
403.4 | 0.5215 | 1.0649 | 0.77741 | 1.3698 | 0.032773 | 0.050052 | 0.69727
403.6 | 0.52134 | 1.0649 | 0.77746 | 1.3698 | 0.032779 | 0.050063 | 0.69727
403.8 | 0.52119 | 1.065 | 0.77751 | 1.3697 | 0.032785 | 0.050075 | 0.69727
404 | 0.52103 | 1.065 | 0.77756 | 1.3697 | 0.032792 | 0.050087 | 0.69727
404.2 | 0.52088 | 1.0651 | 0.7776 | 1.3697 | 0.032798 | 0.050098 | 0.69727
404.4 | 0.52073 | 1.0651 | 0.77765 | 1.3697 | 0.032804 | 0.05011 | 0.69728
404.6 | 0.52057 | 1.0652 | 0.7777 | 1.3696 | 0.03281 | 0.050121 | 0.69728
404.8 | 0.52042 | 1.0652 | 0.77775 | 1.3696 | 0.032816 | 0.050133 | 0.69728
405 | 0.52027 | 1.0653 | 0.7778 | 1.3696 | 0.032823 | 0.050145 | 0.69728
405.2 | 0.52011 | 1.0653 | 0.77785 | 1.3696 | 0.032829 | 0.050156 | 0.69728
405.4 | 0.51996 | 1.0654 | 0.77789 | 1.3696 | 0.032835 | 0.050168 | 0.69729
405.6 | 0.51981 | 1.0654 | 0.77794 | 1.3695 | 0.032841 | 0.05018 | 0.69729
405.8 | 0.51965 | 1.0655 | 0.77799 | 1.3695 | 0.032848 | 0.050191 | 0.69729
406 | 0.5195 | 1.0655 | 0.77804 | 1.3695 | 0.032854 | 0.050203 | 0.69729
406.2 | 0.51935 | 1.0656 | 0.77809 | 1.3695 | 0.03286 | 0.050215 | 0.69729
406.4 | 0.51919 | 1.0656 | 0.77814 | 1.3694 | 0.032866 | 0.050226 | 0.69729
406.6 | 0.51904 | 1.0657 | 0.77818 | 1.3694 | 0.032872 | 0.050238 | 0.6973
406.8 | 0.51889 | 1.0657 | 0.77823 | 1.3694 | 0.032878 | 0.050249 | 0.6973
407 | 0.51874 | 1.0658 | 0.77828 | 1.3694 | 0.032885 | 0.050261 | 0.6973
407.2 | 0.51858 | 1.0658 | 0.77833 | 1.3693 | 0.032891 | 0.050273 | 0.6973
407.4 | 0.51843 | 1.0659 | 0.77838 | 1.3693 | 0.032897 | 0.050284 | 0.6973
407.6 | 0.51828 | 1.0659 | 0.77843 | 1.3693 | 0.032903 | 0.050296 | 0.69731
407.8 | 0.51813 | 1.0659 | 0.77847 | 1.3693 | 0.03291 | 0.050307 | 0.69731
408 | 0.51797 | 1.066 | 0.77852 | 1.3693 | 0.032916 | 0.050319 | 0.69731
408.2 | 0.51782 | 1.066 | 0.77857 | 1.3692 | 0.032922 | 0.050331 | 0.69731
408.4 | 0.51767 | 1.0661 | 0.77862 | 1.3692 | 0.032928 | 0.050342 | 0.69731
408.6 | 0.51752 | 1.0661 | 0.77867 | 1.3692 | 0.032934 | 0.050354 | 0.69732
408.8 | 0.51737 | 1.0662 | 0.77871 | 1.3692 | 0.03294 | 0.050366 | 0.69732
409 | 0.51722 | 1.0662 | 0.77876 | 1.3691 | 0.032947 | 0.050377 | 0.69732
409.2 | 0.51706 | 1.0663 | 0.77881 | 1.3691 | 0.032953 | 0.050389 | 0.69732
409.4 | 0.51691 | 1.0663 | 0.77886 | 1.3691 | 0.032959 | 0.0504 | 0.69732
409.6 | 0.51676 | 1.0664 | 0.77891 | 1.3691 | 0.032965 | 0.050412 | 0.69733
409.8 | 0.51661 | 1.0664 | 0.77896 | 1.3691 | 0.032971 | 0.050424 | 0.69733
410 | 0.51646 | 1.0665 | 0.779 | 1.369 | 0.032978 | 0.050435 | 0.69733
410.2 | 0.51631 | 1.0665 | 0.77905 | 1.369 | 0.032984 | 0.050447 | 0.69733
410.4 | 0.51616 | 1.0666 | 0.7791 | 1.369 | 0.03299 | 0.050458 | 0.69733
410.6 | 0.51601 | 1.0666 | 0.77915 | 1.369 | 0.032996 | 0.05047 | 0.69734
410.8 | 0.51585 | 1.0667 | 0.7792 | 1.3689 | 0.033002 | 0.050482 | 0.69734
411 | 0.5157 | 1.0667 | 0.77925 | 1.3689 | 0.033009 | 0.050493 | 0.69734
411.2 | 0.51555 | 1.0668 | 0.77929 | 1.3689 | 0.033015 | 0.050505 | 0.69734
411.4 | 0.5154 | 1.0668 | 0.77934 | 1.3689 | 0.033021 | 0.050516 | 0.69734
411.6 | 0.51525 | 1.0669 | 0.77939 | 1.3688 | 0.033027 | 0.050528 | 0.69735
411.8 | 0.5151 | 1.0669 | 0.77944 | 1.3688 | 0.033033 | 0.05054 | 0.69735
412 | 0.51495 | 1.067 | 0.77949 | 1.3688 | 0.033039 | 0.050551 | 0.69735
412.2 | 0.5148 | 1.067 | 0.77954 | 1.3688 | 0.033046 | 0.050563 | 0.69735
412.4 | 0.51465 | 1.0671 | 0.77958 | 1.3688 | 0.033052 | 0.050574 | 0.69735
412.6 | 0.5145 | 1.0671 | 0.77963 | 1.3687 | 0.033058 | 0.050586 | 0.69736
412.8 | 0.51435 | 1.0672 | 0.77968 | 1.3687 | 0.033064 | 0.050598 | 0.69736
413 | 0.5142 | 1.0672 | 0.77973 | 1.3687 | 0.03307 | 0.050609 | 0.69736
413.2 | 0.51405 | 1.0673 | 0.77978 | 1.3687 | 0.033077 | 0.050621 | 0.69736
413.4 | 0.5139 | 1.0673 | 0.77983 | 1.3686 | 0.033083 | 0.050632 | 0.69736
413.6 | 0.51375 | 1.0673 | 0.77987 | 1.3686 | 0.033089 | 0.050644 | 0.69736
413.8 | 0.5136 | 1.0674 | 0.77992 | 1.3686 | 0.033095 | 0.050656 | 0.69737
414 | 0.51345 | 1.0674 | 0.77997 | 1.3686 | 0.033101 | 0.050667 | 0.69737
414.2 | 0.5133 | 1.0675 | 0.78002 | 1.3685 | 0.033107 | 0.050679 | 0.69737
414.4 | 0.51315 | 1.0675 | 0.78007 | 1.3685 | 0.033113 | 0.05069 | 0.69737
414.6 | 0.513 | 1.0676 | 0.78012 | 1.3685 | 0.03312 | 0.050702 | 0.69737
414.8 | 0.51286 | 1.0676 | 0.78016 | 1.3685 | 0.033126 | 0.050714 | 0.69738
415 | 0.51271 | 1.0677 | 0.78021 | 1.3685 | 0.033132 | 0.050725 | 0.69738
415.2 | 0.51256 | 1.0677 | 0.78026 | 1.3684 | 0.033138 | 0.050737 | 0.69738
415.4 | 0.51241 | 1.0678 | 0.78031 | 1.3684 | 0.033144 | 0.050748 | 0.69738
415.6 | 0.51226 | 1.0678 | 0.78036 | 1.3684 | 0.03315 | 0.05076 | 0.69738
415.8 | 0.51211 | 1.0679 | 0.78041 | 1.3684 | 0.033157 | 0.050771 | 0.69738
416 | 0.51196 | 1.0679 | 0.78045 | 1.3683 | 0.033163 | 0.050783 | 0.69739
416.2 | 0.51181 | 1.068 | 0.7805 | 1.3683 | 0.033169 | 0.050795 | 0.69739
416.4 | 0.51167 | 1.068 | 0.78055 | 1.3683 | 0.033175 | 0.050806 | 0.69739
416.6 | 0.51152 | 1.0681 | 0.7806 | 1.3683 | 0.033181 | 0.050818 | 0.69739
416.8 | 0.51137 | 1.0681 | 0.78065 | 1.3683 | 0.033187 | 0.050829 | 0.6974
417 | 0.51122 | 1.0682 | 0.7807 | 1.3682 | 0.033194 | 0.050841 | 0.6974
417.2 | 0.51107 | 1.0682 | 0.78074 | 1.3682 | 0.0332 | 0.050853 | 0.6974
417.4 | 0.51092 | 1.0683 | 0.78079 | 1.3682 | 0.033206 | 0.050864 | 0.6974
417.6 | 0.51078 | 1.0683 | 0.78084 | 1.3682 | 0.033212 | 0.050876 | 0.6974
417.8 | 0.51063 | 1.0684 | 0.78089 | 1.3681 | 0.033218 | 0.050887 | 0.6974
418 | 0.51048 | 1.0684 | 0.78094 | 1.3681 | 0.033224 | 0.050899 | 0.69741
418.2 | 0.51033 | 1.0685 | 0.78099 | 1.3681 | 0.03323 | 0.05091 | 0.69741
418.4 | 0.51019 | 1.0685 | 0.78103 | 1.3681 | 0.033237 | 0.050922 | 0.69741
418.6 | 0.51004 | 1.0686 | 0.78108 | 1.368 | 0.033243 | 0.050934 | 0.69741
418.8 | 0.50989 | 1.0686 | 0.78113 | 1.368 | 0.033249 | 0.050945 | 0.69742
419 | 0.50974 | 1.0687 | 0.78118 | 1.368 | 0.033255 | 0.050957 | 0.69742
419.2 | 0.5096 | 1.0687 | 0.78123 | 1.368 | 0.033261 | 0.050968 | 0.69742
419.4 | 0.50945 | 1.0687 | 0.78128 | 1.368 | 0.033267 | 0.05098 | 0.69742
419.6 | 0.5093 | 1.0688 | 0.78132 | 1.3679 | 0.033273 | 0.050991 | 0.69742
419.8 | 0.50915 | 1.0688 | 0.78137 | 1.3679 | 0.03328 | 0.051003 | 0.69743
420 | 0.50901 | 1.0689 | 0.78142 | 1.3679 | 0.033286 | 0.051015 | 0.69743
420.2 | 0.50886 | 1.0689 | 0.78147 | 1.3679 | 0.033292 | 0.051026 | 0.69743
420.4 | 0.50871 | 1.069 | 0.78152 | 1.3678 | 0.033298 | 0.051038 | 0.69743
420.6 | 0.50857 | 1.069 | 0.78156 | 1.3678 | 0.033304 | 0.051049 | 0.69743
420.8 | 0.50842 | 1.0691 | 0.78161 | 1.3678 | 0.03331 | 0.051061 | 0.69744
421 | 0.50827 | 1.0691 | 0.78166 | 1.3678 | 0.033316 | 0.051072 | 0.69744
421.2 | 0.50813 | 1.0692 | 0.78171 | 1.3678 | 0.033322 | 0.051084 | 0.69744
421.4 | 0.50798 | 1.0692 | 0.78176 | 1.3677 | 0.033329 | 0.051096 | 0.69744
421.6 | 0.50784 | 1.0693 | 0.78181 | 1.3677 | 0.033335 | 0.051107 | 0.69744
421.8 | 0.50769 | 1.0693 | 0.78185 | 1.3677 | 0.033341 | 0.051119 | 0.69744
422 | 0.50754 | 1.0694 | 0.7819 | 1.3677 | 0.033347 | 0.05113 | 0.69745
422.2 | 0.5074 | 1.0694 | 0.78195 | 1.3676 | 0.033353 | 0.051142 | 0.69745
422.4 | 0.50725 | 1.0695 | 0.782 | 1.3676 | 0.033359 | 0.051153 | 0.69745
422.6 | 0.50711 | 1.0695 | 0.78205 | 1.3676 | 0.033365 | 0.051165 | 0.69745
422.8 | 0.50696 | 1.0696 | 0.7821 | 1.3676 | 0.033371 | 0.051176 | 0.69745
423 | 0.50681 | 1.0696 | 0.78214 | 1.3675 | 0.033378 | 0.051188 | 0.69746
423.2 | 0.50667 | 1.0697 | 0.78219 | 1.3675 | 0.033384 | 0.0512 | 0.69746
423.4 | 0.50652 | 1.0697 | 0.78224 | 1.3675 | 0.03339 | 0.051211 | 0.69746
423.6 | 0.50638 | 1.0698 | 0.78229 | 1.3675 | 0.033396 | 0.051223 | 0.69746
423.8 | 0.50623 | 1.0698 | 0.78234 | 1.3675 | 0.033402 | 0.051234 | 0.69746
424 | 0.50609 | 1.0699 | 0.78238 | 1.3674 | 0.033408 | 0.051246 | 0.69747
424.2 | 0.50594 | 1.0699 | 0.78243 | 1.3674 | 0.033414 | 0.051257 | 0.69747
424.4 | 0.5058 | 1.07 | 0.78248 | 1.3674 | 0.03342 | 0.051269 | 0.69747
424.6 | 0.50565 | 1.07 | 0.78253 | 1.3674 | 0.033427 | 0.05128 | 0.69747
424.8 | 0.50551 | 1.0701 | 0.78258 | 1.3673 | 0.033433 | 0.051292 | 0.69747
425 | 0.50536 | 1.0701 | 0.78263 | 1.3673 | 0.033439 | 0.051304 | 0.69748
425.2 | 0.50522 | 1.0701 | 0.78267 | 1.3673 | 0.033445 | 0.051315 | 0.69748
425.4 | 0.50507 | 1.0702 | 0.78272 | 1.3673 | 0.033451 | 0.051327 | 0.69748
425.6 | 0.50493 | 1.0702 | 0.78277 | 1.3673 | 0.033457 | 0.051338 | 0.69748
425.8 | 0.50478 | 1.0703 | 0.78282 | 1.3672 | 0.033463 | 0.05135 | 0.69748
426 | 0.50464 | 1.0703 | 0.78287 | 1.3672 | 0.033469 | 0.051361 | 0.69749
426.2 | 0.5045 | 1.0704 | 0.78292 | 1.3672 | 0.033475 | 0.051373 | 0.69749
426.4 | 0.50435 | 1.0704 | 0.78296 | 1.3672 | 0.033482 | 0.051384 | 0.69749
426.6 | 0.50421 | 1.0705 | 0.78301 | 1.3671 | 0.033488 | 0.051396 | 0.69749
426.8 | 0.50406 | 1.0705 | 0.78306 | 1.3671 | 0.033494 | 0.051407 | 0.69749
427 | 0.50392 | 1.0706 | 0.78311 | 1.3671 | 0.0335 | 0.051419 | 0.69749
427.2 | 0.50377 | 1.0706 | 0.78316 | 1.3671 | 0.033506 | 0.05143 | 0.6975
427.4 | 0.50363 | 1.0707 | 0.7832 | 1.367 | 0.033512 | 0.051442 | 0.6975
427.6 | 0.50349 | 1.0707 | 0.78325 | 1.367 | 0.033518 | 0.051454 | 0.6975
427.8 | 0.50334 | 1.0708 | 0.7833 | 1.367 | 0.033524 | 0.051465 | 0.6975
428 | 0.5032 | 1.0708 | 0.78335 | 1.367 | 0.03353 | 0.051477 | 0.6975
428.2 | 0.50306 | 1.0709 | 0.7834 | 1.367 | 0.033536 | 0.051488 | 0.69751
428.4 | 0.50291 | 1.0709 | 0.78345 | 1.3669 | 0.033543 | 0.0515 | 0.69751
428.6 | 0.50277 | 1.071 | 0.78349 | 1.3669 | 0.033549 | 0.051511 | 0.69751
428.8 | 0.50263 | 1.071 | 0.78354 | 1.3669 | 0.033555 | 0.051523 | 0.69751
429 | 0.50248 | 1.0711 | 0.78359 | 1.3669 | 0.033561 | 0.051534 | 0.69751
429.2 | 0.50234 | 1.0711 | 0.78364 | 1.3668 | 0.033567 | 0.051546 | 0.69752
429.4 | 0.5022 | 1.0712 | 0.78369 | 1.3668 | 0.033573 | 0.051557 | 0.69752
429.6 | 0.50205 | 1.0712 | 0.78373 | 1.3668 | 0.033579 | 0.051569 | 0.69752
429.8 | 0.50191 | 1.0713 | 0.78378 | 1.3668 | 0.033585 | 0.05158 | 0.69752
430 | 0.50177 | 1.0713 | 0.78383 | 1.3668 | 0.033591 | 0.051592 | 0.69752
430.2 | 0.50163 | 1.0714 | 0.78388 | 1.3667 | 0.033598 | 0.051603 | 0.69753
430.4 | 0.50148 | 1.0714 | 0.78393 | 1.3667 | 0.033604 | 0.051615 | 0.69753
430.6 | 0.50134 | 1.0715 | 0.78398 | 1.3667 | 0.03361 | 0.051626 | 0.69753
430.8 | 0.5012 | 1.0715 | 0.78402 | 1.3667 | 0.033616 | 0.051638 | 0.69753
431 | 0.50106 | 1.0715 | 0.78407 | 1.3666 | 0.033622 | 0.05165 | 0.69753
431.2 | 0.50091 | 1.0716 | 0.78412 | 1.3666 | 0.033628 | 0.051661 | 0.69754
431.4 | 0.50077 | 1.0716 | 0.78417 | 1.3666 | 0.033634 | 0.051673 | 0.69754
431.6 | 0.50063 | 1.0717 | 0.78422 | 1.3666 | 0.03364 | 0.051684 | 0.69754
431.8 | 0.50049 | 1.0717 | 0.78426 | 1.3666 | 0.033646 | 0.051696 | 0.69754
432 | 0.50035 | 1.0718 | 0.78431 | 1.3665 | 0.033652 | 0.051707 | 0.69754
432.2 | 0.5002 | 1.0718 | 0.78436 | 1.3665 | 0.033658 | 0.051719 | 0.69755
432.4 | 0.50006 | 1.0719 | 0.78441 | 1.3665 | 0.033664 | 0.05173 | 0.69755
432.6 | 0.49992 | 1.0719 | 0.78446 | 1.3665 | 0.03367 | 0.051742 | 0.69755
432.8 | 0.49978 | 1.072 | 0.78451 | 1.3664 | 0.033677 | 0.051753 | 0.69755
433 | 0.49964 | 1.072 | 0.78455 | 1.3664 | 0.033683 | 0.051765 | 0.69755
433.2 | 0.4995 | 1.0721 | 0.7846 | 1.3664 | 0.033689 | 0.051776 | 0.69756
433.4 | 0.49935 | 1.0721 | 0.78465 | 1.3664 | 0.033695 | 0.051788 | 0.69756
433.6 | 0.49921 | 1.0722 | 0.7847 | 1.3664 | 0.033701 | 0.051799 | 0.69756
433.8 | 0.49907 | 1.0722 | 0.78475 | 1.3663 | 0.033707 | 0.051811 | 0.69756
434 | 0.49893 | 1.0723 | 0.78479 | 1.3663 | 0.033713 | 0.051822 | 0.69756
434.2 | 0.49879 | 1.0723 | 0.78484 | 1.3663 | 0.033719 | 0.051834 | 0.69757
434.4 | 0.49865 | 1.0724 | 0.78489 | 1.3663 | 0.033725 | 0.051845 | 0.69757
434.6 | 0.49851 | 1.0724 | 0.78494 | 1.3662 | 0.033731 | 0.051857 | 0.69757
434.8 | 0.49837 | 1.0725 | 0.78499 | 1.3662 | 0.033737 | 0.051868 | 0.69757
435 | 0.49823 | 1.0725 | 0.78504 | 1.3662 | 0.033743 | 0.05188 | 0.69757
435.2 | 0.49809 | 1.0726 | 0.78508 | 1.3662 | 0.033749 | 0.051891 | 0.69758
435.4 | 0.49794 | 1.0726 | 0.78513 | 1.3661 | 0.033756 | 0.051903 | 0.69758
435.6 | 0.4978 | 1.0727 | 0.78518 | 1.3661 | 0.033761 | 0.051915 | 0.69758
435.8 | 0.49766 | 1.0727 | 0.78523 | 1.3661 | 0.033768 | 0.051926 | 0.69758
436 | 0.49752 | 1.0728 | 0.78528 | 1.3661 | 0.033774 | 0.051937 | 0.69758
436.2 | 0.49738 | 1.0728 | 0.78532 | 1.3661 | 0.03378 | 0.051949 | 0.69758
436.4 | 0.49724 | 1.0728 | 0.78537 | 1.366 | 0.033786 | 0.05196 | 0.69759
436.6 | 0.4971 | 1.0729 | 0.78542 | 1.366 | 0.033792 | 0.051972 | 0.69759
436.8 | 0.49696 | 1.0729 | 0.78547 | 1.366 | 0.033798 | 0.051984 | 0.69759
437 | 0.49682 | 1.073 | 0.78552 | 1.366 | 0.033804 | 0.051995 | 0.69759
437.2 | 0.49668 | 1.073 | 0.78556 | 1.3659 | 0.03381 | 0.052006 | 0.69759
437.4 | 0.49654 | 1.0731 | 0.78561 | 1.3659 | 0.033816 | 0.052018 | 0.6976
437.6 | 0.4964 | 1.0731 | 0.78566 | 1.3659 | 0.033822 | 0.052029 | 0.6976
437.8 | 0.49626 | 1.0732 | 0.78571 | 1.3659 | 0.033828 | 0.052041 | 0.6976
438 | 0.49612 | 1.0732 | 0.78576 | 1.3659 | 0.033834 | 0.052053 | 0.6976
438.2 | 0.49598 | 1.0733 | 0.7858 | 1.3658 | 0.03384 | 0.052064 | 0.6976
438.4 | 0.49585 | 1.0733 | 0.78585 | 1.3658 | 0.033846 | 0.052075 | 0.69761
438.6 | 0.49571 | 1.0734 | 0.7859 | 1.3658 | 0.033852 | 0.052087 | 0.69761
438.8 | 0.49557 | 1.0734 | 0.78595 | 1.3658 | 0.033858 | 0.052098 | 0.69761
439 | 0.49543 | 1.0735 | 0.786 | 1.3657 | 0.033864 | 0.05211 | 0.69761
439.2 | 0.49529 | 1.0735 | 0.78605 | 1.3657 | 0.03387 | 0.052122 | 0.69761
439.4 | 0.49515 | 1.0736 | 0.78609 | 1.3657 | 0.033877 | 0.052133 | 0.69762
439.6 | 0.49501 | 1.0736 | 0.78614 | 1.3657 | 0.033883 | 0.052145 | 0.69762
439.8 | 0.49487 | 1.0737 | 0.78619 | 1.3657 | 0.033889 | 0.052156 | 0.69762
440 | 0.49473 | 1.0737 | 0.78624 | 1.3656 | 0.033895 | 0.052167 | 0.69762
440.2 | 0.49459 | 1.0738 | 0.78629 | 1.3656 | 0.033901 | 0.052179 | 0.69763
440.4 | 0.49446 | 1.0738 | 0.78633 | 1.3656 | 0.033907 | 0.05219 | 0.69763
440.6 | 0.49432 | 1.0739 | 0.78638 | 1.3656 | 0.033913 | 0.052202 | 0.69763
440.8 | 0.49418 | 1.0739 | 0.78643 | 1.3655 | 0.033919 | 0.052213 | 0.69763
441 | 0.49404 | 1.074 | 0.78648 | 1.3655 | 0.033925 | 0.052225 | 0.69763
441.2 | 0.4939 | 1.074 | 0.78653 | 1.3655 | 0.033931 | 0.052236 | 0.69763
441.4 | 0.49376 | 1.074 | 0.78657 | 1.3655 | 0.033937 | 0.052248 | 0.69764
441.6 | 0.49363 | 1.0741 | 0.78662 | 1.3655 | 0.033943 | 0.052259 | 0.69764
441.8 | 0.49349 | 1.0741 | 0.78667 | 1.3654 | 0.033949 | 0.052271 | 0.69764
442 | 0.49335 | 1.0742 | 0.78672 | 1.3654 | 0.033955 | 0.052282 | 0.69764
442.2 | 0.49321 | 1.0742 | 0.78677 | 1.3654 | 0.033961 | 0.052294 | 0.69764
442.4 | 0.49307 | 1.0743 | 0.78681 | 1.3654 | 0.033967 | 0.052305 | 0.69765
442.6 | 0.49294 | 1.0743 | 0.78686 | 1.3653 | 0.033973 | 0.052317 | 0.69765
442.8 | 0.4928 | 1.0744 | 0.78691 | 1.3653 | 0.033979 | 0.052328 | 0.69765
443 | 0.49266 | 1.0744 | 0.78696 | 1.3653 | 0.033985 | 0.05234 | 0.69765
443.2 | 0.49252 | 1.0745 | 0.78701 | 1.3653 | 0.033991 | 0.052351 | 0.69765
443.4 | 0.49239 | 1.0745 | 0.78705 | 1.3653 | 0.033997 | 0.052363 | 0.69765
443.6 | 0.49225 | 1.0746 | 0.7871 | 1.3652 | 0.034003 | 0.052374 | 0.69766
443.8 | 0.49211 | 1.0746 | 0.78715 | 1.3652 | 0.034009 | 0.052386 | 0.69766
444 | 0.49197 | 1.0747 | 0.7872 | 1.3652 | 0.034015 | 0.052397 | 0.69766
444.2 | 0.49184 | 1.0747 | 0.78725 | 1.3652 | 0.034021 | 0.052409 | 0.69766
444.4 | 0.4917 | 1.0748 | 0.78729 | 1.3651 | 0.034027 | 0.05242 | 0.69766
444.6 | 0.49156 | 1.0748 | 0.78734 | 1.3651 | 0.034034 | 0.052431 | 0.69767
444.8 | 0.49143 | 1.0749 | 0.78739 | 1.3651 | 0.03404 | 0.052443 | 0.69767
445 | 0.49129 | 1.0749 | 0.78744 | 1.3651 | 0.034045 | 0.052455 | 0.69767
445.2 | 0.49115 | 1.075 | 0.78749 | 1.3651 | 0.034051 | 0.052466 | 0.69767
445.4 | 0.49101 | 1.075 | 0.78753 | 1.365 | 0.034057 | 0.052477 | 0.69767
445.6 | 0.49088 | 1.0751 | 0.78758 | 1.365 | 0.034064 | 0.052489 | 0.69768
445.8 | 0.49074 | 1.0751 | 0.78763 | 1.365 | 0.03407 | 0.0525 | 0.69768
446 | 0.49061 | 1.0752 | 0.78768 | 1.365 | 0.034076 | 0.052512 | 0.69768
446.2 | 0.49047 | 1.0752 | 0.78773 | 1.3649 | 0.034082 | 0.052523 | 0.69768
446.4 | 0.49033 | 1.0752 | 0.78777 | 1.3649 | 0.034088 | 0.052535 | 0.69768
446.6 | 0.4902 | 1.0753 | 0.78782 | 1.3649 | 0.034094 | 0.052546 | 0.69769
446.8 | 0.49006 | 1.0753 | 0.78787 | 1.3649 | 0.0341 | 0.052558 | 0.69769
447 | 0.48992 | 1.0754 | 0.78792 | 1.3649 | 0.034106 | 0.052569 | 0.69769
447.2 | 0.48979 | 1.0754 | 0.78797 | 1.3648 | 0.034112 | 0.052581 | 0.69769
447.4 | 0.48965 | 1.0755 | 0.78801 | 1.3648 | 0.034118 | 0.052592 | 0.69769
447.6 | 0.48952 | 1.0755 | 0.78806 | 1.3648 | 0.034124 | 0.052603 | 0.6977
447.8 | 0.48938 | 1.0756 | 0.78811 | 1.3648 | 0.03413 | 0.052615 | 0.6977
448 | 0.48924 | 1.0756 | 0.78816 | 1.3647 | 0.034136 | 0.052626 | 0.6977
448.2 | 0.48911 | 1.0757 | 0.78821 | 1.3647 | 0.034142 | 0.052638 | 0.6977
448.4 | 0.48897 | 1.0757 | 0.78825 | 1.3647 | 0.034148 | 0.052649 | 0.6977
448.6 | 0.48884 | 1.0758 | 0.7883 | 1.3647 | 0.034154 | 0.052661 | 0.69771
448.8 | 0.4887 | 1.0758 | 0.78835 | 1.3647 | 0.03416 | 0.052672 | 0.69771
449 | 0.48857 | 1.0759 | 0.7884 | 1.3646 | 0.034166 | 0.052684 | 0.69771
449.2 | 0.48843 | 1.0759 | 0.78845 | 1.3646 | 0.034172 | 0.052695 | 0.69771
449.4 | 0.4883 | 1.076 | 0.78849 | 1.3646 | 0.034178 | 0.052707 | 0.69771
449.6 | 0.48816 | 1.076 | 0.78854 | 1.3646 | 0.034184 | 0.052718 | 0.69771
449.8 | 0.48803 | 1.0761 | 0.78859 | 1.3645 | 0.03419 | 0.05273 | 0.69772
450 | 0.48789 | 1.0761 | 0.78864 | 1.3645 | 0.034196 | 0.052741 | 0.69772
450.2 | 0.48776 | 1.0762 | 0.78868 | 1.3645 | 0.034202 | 0.052753 | 0.69772
450.4 | 0.48762 | 1.0762 | 0.78873 | 1.3645 | 0.034208 | 0.052764 | 0.69772
450.6 | 0.48749 | 1.0763 | 0.78878 | 1.3645 | 0.034214 | 0.052775 | 0.69772
450.8 | 0.48735 | 1.0763 | 0.78883 | 1.3644 | 0.03422 | 0.052787 | 0.69773
451 | 0.48722 | 1.0764 | 0.78888 | 1.3644 | 0.034226 | 0.052798 | 0.69773
451.2 | 0.48708 | 1.0764 | 0.78892 | 1.3644 | 0.034232 | 0.05281 | 0.69773
451.4 | 0.48695 | 1.0764 | 0.78897 | 1.3644 | 0.034238 | 0.052821 | 0.69773
451.6 | 0.48681 | 1.0765 | 0.78902 | 1.3643 | 0.034244 | 0.052833 | 0.69774
451.8 | 0.48668 | 1.0765 | 0.78907 | 1.3643 | 0.03425 | 0.052844 | 0.69774
452 | 0.48655 | 1.0766 | 0.78912 | 1.3643 | 0.034256 | 0.052855 | 0.69774
452.2 | 0.48641 | 1.0766 | 0.78916 | 1.3643 | 0.034262 | 0.052867 | 0.69774
452.4 | 0.48628 | 1.0767 | 0.78921 | 1.3643 | 0.034268 | 0.052878 | 0.69774
452.6 | 0.48614 | 1.0767 | 0.78926 | 1.3642 | 0.034274 | 0.05289 | 0.69774
452.8 | 0.48601 | 1.0768 | 0.78931 | 1.3642 | 0.03428 | 0.052901 | 0.69775
453 | 0.48588 | 1.0768 | 0.78936 | 1.3642 | 0.034286 | 0.052913 | 0.69775
453.2 | 0.48574 | 1.0769 | 0.7894 | 1.3642 | 0.034292 | 0.052924 | 0.69775
453.4 | 0.48561 | 1.0769 | 0.78945 | 1.3641 | 0.034298 | 0.052936 | 0.69775
453.6 | 0.48547 | 1.077 | 0.7895 | 1.3641 | 0.034304 | 0.052947 | 0.69775
453.8 | 0.48534 | 1.077 | 0.78955 | 1.3641 | 0.034309 | 0.052958 | 0.69775
454 | 0.48521 | 1.0771 | 0.78959 | 1.3641 | 0.034315 | 0.05297 | 0.69776
454.2 | 0.48507 | 1.0771 | 0.78964 | 1.3641 | 0.034321 | 0.052981 | 0.69776
454.4 | 0.48494 | 1.0772 | 0.78969 | 1.364 | 0.034327 | 0.052993 | 0.69776
454.6 | 0.48481 | 1.0772 | 0.78974 | 1.364 | 0.034333 | 0.053004 | 0.69776
454.8 | 0.48467 | 1.0773 | 0.78979 | 1.364 | 0.034339 | 0.053016 | 0.69776
455 | 0.48454 | 1.0773 | 0.78983 | 1.364 | 0.034345 | 0.053027 | 0.69777
455.2 | 0.48441 | 1.0774 | 0.78988 | 1.3639 | 0.034351 | 0.053039 | 0.69777
455.4 | 0.48428 | 1.0774 | 0.78993 | 1.3639 | 0.034357 | 0.05305 | 0.69777
455.6 | 0.48414 | 1.0775 | 0.78998 | 1.3639 | 0.034363 | 0.053061 | 0.69777
455.8 | 0.48401 | 1.0775 | 0.79002 | 1.3639 | 0.034369 | 0.053073 | 0.69777
456 | 0.48388 | 1.0775 | 0.79007 | 1.3639 | 0.034375 | 0.053084 | 0.69777
456.2 | 0.48374 | 1.0776 | 0.79012 | 1.3638 | 0.034381 | 0.053096 | 0.69778
456.4 | 0.48361 | 1.0776 | 0.79017 | 1.3638 | 0.034387 | 0.053107 | 0.69778
456.6 | 0.48348 | 1.0777 | 0.79022 | 1.3638 | 0.034393 | 0.053119 | 0.69778
456.8 | 0.48335 | 1.0777 | 0.79026 | 1.3638 | 0.034399 | 0.05313 | 0.69778
457 | 0.48321 | 1.0778 | 0.79031 | 1.3637 | 0.034405 | 0.053142 | 0.69778
457.2 | 0.48308 | 1.0778 | 0.79036 | 1.3637 | 0.034411 | 0.053153 | 0.69779
457.4 | 0.48295 | 1.0779 | 0.79041 | 1.3637 | 0.034417 | 0.053164 | 0.69779
457.6 | 0.48282 | 1.0779 | 0.79046 | 1.3637 | 0.034423 | 0.053176 | 0.69779
457.8 | 0.48269 | 1.078 | 0.7905 | 1.3637 | 0.034429 | 0.053187 | 0.69779
458 | 0.48255 | 1.078 | 0.79055 | 1.3636 | 0.034435 | 0.053199 | 0.69779
458.2 | 0.48242 | 1.0781 | 0.7906 | 1.3636 | 0.034441 | 0.05321 | 0.6978
458.4 | 0.48229 | 1.0781 | 0.79065 | 1.3636 | 0.034447 | 0.053221 | 0.6978
458.6 | 0.48216 | 1.0782 | 0.79069 | 1.3636 | 0.034453 | 0.053233 | 0.6978
458.8 | 0.48203 | 1.0782 | 0.79074 | 1.3636 | 0.034459 | 0.053244 | 0.6978
459 | 0.48189 | 1.0783 | 0.79079 | 1.3635 | 0.034465 | 0.053256 | 0.6978
459.2 | 0.48176 | 1.0783 | 0.79084 | 1.3635 | 0.034471 | 0.053267 | 0.69781
459.4 | 0.48163 | 1.0784 | 0.79088 | 1.3635 | 0.034477 | 0.053278 | 0.69781
459.6 | 0.4815 | 1.0784 | 0.79093 | 1.3635 | 0.034483 | 0.05329 | 0.69781
459.8 | 0.48137 | 1.0785 | 0.79098 | 1.3634 | 0.034488 | 0.053301 | 0.69781
460 | 0.48124 | 1.0785 | 0.79103 | 1.3634 | 0.034494 | 0.053313 | 0.69781
460.2 | 0.48111 | 1.0785 | 0.79108 | 1.3634 | 0.0345 | 0.053324 | 0.69781
460.4 | 0.48097 | 1.0786 | 0.79112 | 1.3634 | 0.034506 | 0.053336 | 0.69782
460.6 | 0.48084 | 1.0786 | 0.79117 | 1.3634 | 0.034512 | 0.053347 | 0.69782
460.8 | 0.48071 | 1.0787 | 0.79122 | 1.3633 | 0.034518 | 0.053358 | 0.69782
461 | 0.48058 | 1.0787 | 0.79127 | 1.3633 | 0.034524 | 0.05337 | 0.69782
461.2 | 0.48045 | 1.0788 | 0.79131 | 1.3633 | 0.03453 | 0.053381 | 0.69782
461.4 | 0.48032 | 1.0788 | 0.79136 | 1.3633 | 0.034536 | 0.053393 | 0.69783
461.6 | 0.48019 | 1.0789 | 0.79141 | 1.3632 | 0.034542 | 0.053404 | 0.69783
461.8 | 0.48006 | 1.0789 | 0.79146 | 1.3632 | 0.034548 | 0.053415 | 0.69783
462 | 0.47993 | 1.079 | 0.79151 | 1.3632 | 0.034554 | 0.053427 | 0.69783
462.2 | 0.4798 | 1.079 | 0.79155 | 1.3632 | 0.03456 | 0.053438 | 0.69783
462.4 | 0.47967 | 1.0791 | 0.7916 | 1.3632 | 0.034566 | 0.05345 | 0.69784
462.6 | 0.47954 | 1.0791 | 0.79165 | 1.3631 | 0.034572 | 0.053461 | 0.69784
462.8 | 0.47941 | 1.0792 | 0.7917 | 1.3631 | 0.034578 | 0.053473 | 0.69784
463 | 0.47928 | 1.0792 | 0.79174 | 1.3631 | 0.034584 | 0.053484 | 0.69784
463.2 | 0.47915 | 1.0793 | 0.79179 | 1.3631 | 0.03459 | 0.053495 | 0.69784
463.4 | 0.47902 | 1.0793 | 0.79184 | 1.363 | 0.034596 | 0.053507 | 0.69784
463.6 | 0.47889 | 1.0794 | 0.79189 | 1.363 | 0.034602 | 0.053518 | 0.69785
463.8 | 0.47876 | 1.0794 | 0.79193 | 1.363 | 0.034607 | 0.05353 | 0.69785
464 | 0.47863 | 1.0795 | 0.79198 | 1.363 | 0.034613 | 0.053541 | 0.69785
464.2 | 0.4785 | 1.0795 | 0.79203 | 1.363 | 0.034619 | 0.053552 | 0.69785
464.4 | 0.47837 | 1.0796 | 0.79208 | 1.3629 | 0.034625 | 0.053564 | 0.69785
464.6 | 0.47824 | 1.0796 | 0.79212 | 1.3629 | 0.034631 | 0.053575 | 0.69786
464.8 | 0.47811 | 1.0796 | 0.79217 | 1.3629 | 0.034637 | 0.053587 | 0.69786
465 | 0.47798 | 1.0797 | 0.79222 | 1.3629 | 0.034643 | 0.053598 | 0.69786
465.2 | 0.47785 | 1.0797 | 0.79227 | 1.3629 | 0.034649 | 0.053609 | 0.69786
465.4 | 0.47772 | 1.0798 | 0.79232 | 1.3628 | 0.034655 | 0.053621 | 0.69786
465.6 | 0.47759 | 1.0798 | 0.79236 | 1.3628 | 0.034661 | 0.053632 | 0.69786
465.8 | 0.47746 | 1.0799 | 0.79241 | 1.3628 | 0.034667 | 0.053644 | 0.69787
466 | 0.47733 | 1.0799 | 0.79246 | 1.3628 | 0.034673 | 0.053655 | 0.69787
466.2 | 0.4772 | 1.08 | 0.79251 | 1.3627 | 0.034679 | 0.053666 | 0.69787
466.4 | 0.47707 | 1.08 | 0.79255 | 1.3627 | 0.034685 | 0.053678 | 0.69787
466.6 | 0.47694 | 1.0801 | 0.7926 | 1.3627 | 0.03469 | 0.053689 | 0.69787
466.8 | 0.47681 | 1.0801 | 0.79265 | 1.3627 | 0.034696 | 0.0537 | 0.69788
467 | 0.47669 | 1.0802 | 0.7927 | 1.3627 | 0.034702 | 0.053712 | 0.69788
467.2 | 0.47656 | 1.0802 | 0.79274 | 1.3626 | 0.034708 | 0.053723 | 0.69788
467.4 | 0.47643 | 1.0803 | 0.79279 | 1.3626 | 0.034714 | 0.053735 | 0.69788
467.6 | 0.4763 | 1.0803 | 0.79284 | 1.3626 | 0.03472 | 0.053746 | 0.69788
467.8 | 0.47617 | 1.0804 | 0.79289 | 1.3626 | 0.034726 | 0.053757 | 0.69789
468 | 0.47604 | 1.0804 | 0.79293 | 1.3625 | 0.034732 | 0.053769 | 0.69789
468.2 | 0.47591 | 1.0805 | 0.79298 | 1.3625 | 0.034738 | 0.05378 | 0.69789
468.4 | 0.47579 | 1.0805 | 0.79303 | 1.3625 | 0.034744 | 0.053792 | 0.69789
468.6 | 0.47566 | 1.0806 | 0.79308 | 1.3625 | 0.03475 | 0.053803 | 0.69789
468.8 | 0.47553 | 1.0806 | 0.79312 | 1.3625 | 0.034756 | 0.053814 | 0.69789
469 | 0.4754 | 1.0806 | 0.79317 | 1.3624 | 0.034762 | 0.053826 | 0.6979
469.2 | 0.47527 | 1.0807 | 0.79322 | 1.3624 | 0.034767 | 0.053837 | 0.6979
469.4 | 0.47514 | 1.0807 | 0.79327 | 1.3624 | 0.034773 | 0.053849 | 0.6979
469.6 | 0.47502 | 1.0808 | 0.79331 | 1.3624 | 0.034779 | 0.05386 | 0.6979
469.8 | 0.47489 | 1.0808 | 0.79336 | 1.3623 | 0.034785 | 0.053871 | 0.6979
470 | 0.47476 | 1.0809 | 0.79341 | 1.3623 | 0.034791 | 0.053883 | 0.6979
470.2 | 0.47463 | 1.0809 | 0.79346 | 1.3623 | 0.034797 | 0.053894 | 0.69791
470.4 | 0.47451 | 1.081 | 0.7935 | 1.3623 | 0.034803 | 0.053906 | 0.69791
470.6 | 0.47438 | 1.081 | 0.79355 | 1.3623 | 0.034809 | 0.053917 | 0.69791
470.8 | 0.47425 | 1.0811 | 0.7936 | 1.3622 | 0.034815 | 0.053928 | 0.69791
471 | 0.47412 | 1.0811 | 0.79365 | 1.3622 | 0.03482 | 0.05394 | 0.69791
471.2 | 0.474 | 1.0812 | 0.79369 | 1.3622 | 0.034827 | 0.053951 | 0.69792
471.4 | 0.47387 | 1.0812 | 0.79374 | 1.3622 | 0.034832 | 0.053962 | 0.69792
471.6 | 0.47374 | 1.0813 | 0.79379 | 1.3622 | 0.034838 | 0.053974 | 0.69792
471.8 | 0.47361 | 1.0813 | 0.79384 | 1.3621 | 0.034844 | 0.053985 | 0.69792
472 | 0.47349 | 1.0814 | 0.79388 | 1.3621 | 0.03485 | 0.053997 | 0.69792
472.2 | 0.47336 | 1.0814 | 0.79393 | 1.3621 | 0.034856 | 0.054008 | 0.69793
472.4 | 0.47323 | 1.0815 | 0.79398 | 1.3621 | 0.034862 | 0.054019 | 0.69793
472.6 | 0.47311 | 1.0815 | 0.79403 | 1.362 | 0.034868 | 0.054031 | 0.69793
472.8 | 0.47298 | 1.0815 | 0.79407 | 1.362 | 0.034874 | 0.054042 | 0.69793
473 | 0.47285 | 1.0816 | 0.79412 | 1.362 | 0.03488 | 0.054053 | 0.69793
473.2 | 0.47273 | 1.0816 | 0.79417 | 1.362 | 0.034885 | 0.054065 | 0.69793
473.4 | 0.4726 | 1.0817 | 0.79422 | 1.362 | 0.034891 | 0.054076 | 0.69793
473.6 | 0.47247 | 1.0817 | 0.79426 | 1.3619 | 0.034897 | 0.054087 | 0.69794
473.8 | 0.47235 | 1.0818 | 0.79431 | 1.3619 | 0.034903 | 0.054099 | 0.69794
474 | 0.47222 | 1.0818 | 0.79436 | 1.3619 | 0.034909 | 0.05411 | 0.69794
474.2 | 0.47209 | 1.0819 | 0.79441 | 1.3619 | 0.034915 | 0.054122 | 0.69794
474.4 | 0.47197 | 1.0819 | 0.79445 | 1.3619 | 0.034921 | 0.054133 | 0.69795
474.6 | 0.47184 | 1.082 | 0.7945 | 1.3618 | 0.034927 | 0.054144 | 0.69795
474.8 | 0.47171 | 1.082 | 0.79455 | 1.3618 | 0.034933 | 0.054156 | 0.69795
475 | 0.47159 | 1.0821 | 0.7946 | 1.3618 | 0.034938 | 0.054167 | 0.69795
475.2 | 0.47146 | 1.0821 | 0.79464 | 1.3618 | 0.034944 | 0.054178 | 0.69795
475.4 | 0.47134 | 1.0822 | 0.79469 | 1.3617 | 0.03495 | 0.05419 | 0.69795
475.6 | 0.47121 | 1.0822 | 0.79474 | 1.3617 | 0.034956 | 0.054201 | 0.69795
475.8 | 0.47108 | 1.0823 | 0.79478 | 1.3617 | 0.034962 | 0.054212 | 0.69796
476 | 0.47096 | 1.0823 | 0.79483 | 1.3617 | 0.034968 | 0.054224 | 0.69796
476.2 | 0.47083 | 1.0824 | 0.79488 | 1.3617 | 0.034974 | 0.054235 | 0.69796
476.4 | 0.47071 | 1.0824 | 0.79493 | 1.3616 | 0.03498 | 0.054247 | 0.69796
476.6 | 0.47058 | 1.0824 | 0.79497 | 1.3616 | 0.034986 | 0.054258 | 0.69796
476.8 | 0.47046 | 1.0825 | 0.79502 | 1.3616 | 0.034991 | 0.054269 | 0.69796
477 | 0.47033 | 1.0825 | 0.79507 | 1.3616 | 0.034997 | 0.054281 | 0.69797
477.2 | 0.47021 | 1.0826 | 0.79512 | 1.3616 | 0.035003 | 0.054292 | 0.69797
477.4 | 0.47008 | 1.0826 | 0.79516 | 1.3615 | 0.035009 | 0.054303 | 0.69797
477.6 | 0.46995 | 1.0827 | 0.79521 | 1.3615 | 0.035015 | 0.054315 | 0.69797
477.8 | 0.46983 | 1.0827 | 0.79526 | 1.3615 | 0.035021 | 0.054326 | 0.69797
478 | 0.4697 | 1.0828 | 0.79531 | 1.3615 | 0.035027 | 0.054337 | 0.69798
478.2 | 0.46958 | 1.0828 | 0.79535 | 1.3614 | 0.035033 | 0.054349 | 0.69798
478.4 | 0.46945 | 1.0829 | 0.7954 | 1.3614 | 0.035038 | 0.05436 | 0.69798
478.6 | 0.46933 | 1.0829 | 0.79545 | 1.3614 | 0.035044 | 0.054372 | 0.69798
478.8 | 0.4692 | 1.083 | 0.79549 | 1.3614 | 0.03505 | 0.054383 | 0.69798
479 | 0.46908 | 1.083 | 0.79554 | 1.3614 | 0.035056 | 0.054394 | 0.69798
479.2 | 0.46896 | 1.0831 | 0.79559 | 1.3613 | 0.035062 | 0.054406 | 0.69799
479.4 | 0.46883 | 1.0831 | 0.79564 | 1.3613 | 0.035068 | 0.054417 | 0.69799
479.6 | 0.46871 | 1.0832 | 0.79568 | 1.3613 | 0.035074 | 0.054428 | 0.69799
479.8 | 0.46858 | 1.0832 | 0.79573 | 1.3613 | 0.035079 | 0.05444 | 0.69799
480 | 0.46846 | 1.0833 | 0.79578 | 1.3612 | 0.035085 | 0.054451 | 0.69799
480.2 | 0.46833 | 1.0833 | 0.79583 | 1.3612 | 0.035091 | 0.054462 | 0.698
480.4 | 0.46821 | 1.0833 | 0.79587 | 1.3612 | 0.035097 | 0.054474 | 0.698
480.6 | 0.46808 | 1.0834 | 0.79592 | 1.3612 | 0.035103 | 0.054485 | 0.698
480.8 | 0.46796 | 1.0834 | 0.79597 | 1.3612 | 0.035109 | 0.054496 | 0.698
481 | 0.46784 | 1.0835 | 0.79602 | 1.3611 | 0.035115 | 0.054508 | 0.698
481.2 | 0.46771 | 1.0835 | 0.79606 | 1.3611 | 0.035121 | 0.054519 | 0.698
481.4 | 0.46759 | 1.0836 | 0.79611 | 1.3611 | 0.035126 | 0.05453 | 0.698
481.6 | 0.46746 | 1.0836 | 0.79616 | 1.3611 | 0.035132 | 0.054542 | 0.69801
481.8 | 0.46734 | 1.0837 | 0.7962 | 1.3611 | 0.035138 | 0.054553 | 0.69801
482 | 0.46722 | 1.0837 | 0.79625 | 1.361 | 0.035144 | 0.054564 | 0.69801
482.2 | 0.46709 | 1.0838 | 0.7963 | 1.361 | 0.03515 | 0.054576 | 0.69801
482.4 | 0.46697 | 1.0838 | 0.79635 | 1.361 | 0.035156 | 0.054587 | 0.69801
482.6 | 0.46685 | 1.0839 | 0.79639 | 1.361 | 0.035162 | 0.054598 | 0.69802
482.8 | 0.46672 | 1.0839 | 0.79644 | 1.3609 | 0.035167 | 0.05461 | 0.69802
483 | 0.4666 | 1.084 | 0.79649 | 1.3609 | 0.035173 | 0.054621 | 0.69802
483.2 | 0.46648 | 1.084 | 0.79653 | 1.3609 | 0.035179 | 0.054632 | 0.69802
483.4 | 0.46635 | 1.0841 | 0.79658 | 1.3609 | 0.035185 | 0.054644 | 0.69802
483.6 | 0.46623 | 1.0841 | 0.79663 | 1.3609 | 0.035191 | 0.054655 | 0.69802
483.8 | 0.46611 | 1.0841 | 0.79668 | 1.3608 | 0.035197 | 0.054666 | 0.69803
484 | 0.46598 | 1.0842 | 0.79672 | 1.3608 | 0.035202 | 0.054678 | 0.69803
484.2 | 0.46586 | 1.0842 | 0.79677 | 1.3608 | 0.035208 | 0.054689 | 0.69803
484.4 | 0.46574 | 1.0843 | 0.79682 | 1.3608 | 0.035214 | 0.0547 | 0.69803
484.6 | 0.46561 | 1.0843 | 0.79686 | 1.3608 | 0.03522 | 0.054712 | 0.69803
484.8 | 0.46549 | 1.0844 | 0.79691 | 1.3607 | 0.035226 | 0.054723 | 0.69803
485 | 0.46537 | 1.0844 | 0.79696 | 1.3607 | 0.035232 | 0.054734 | 0.69804
485.2 | 0.46525 | 1.0845 | 0.79701 | 1.3607 | 0.035238 | 0.054746 | 0.69804
485.4 | 0.46512 | 1.0845 | 0.79705 | 1.3607 | 0.035243 | 0.054757 | 0.69804
485.6 | 0.465 | 1.0846 | 0.7971 | 1.3607 | 0.035249 | 0.054768 | 0.69804
485.8 | 0.46488 | 1.0846 | 0.79715 | 1.3606 | 0.035255 | 0.05478 | 0.69804
486 | 0.46475 | 1.0847 | 0.79719 | 1.3606 | 0.035261 | 0.054791 | 0.69804
486.2 | 0.46463 | 1.0847 | 0.79724 | 1.3606 | 0.035267 | 0.054802 | 0.69804
486.4 | 0.46451 | 1.0848 | 0.79729 | 1.3606 | 0.035273 | 0.054814 | 0.69805
486.6 | 0.46439 | 1.0848 | 0.79734 | 1.3605 | 0.035278 | 0.054825 | 0.69805
486.8 | 0.46427 | 1.0849 | 0.79738 | 1.3605 | 0.035284 | 0.054836 | 0.69805
487 | 0.46414 | 1.0849 | 0.79743 | 1.3605 | 0.03529 | 0.054848 | 0.69805
487.2 | 0.46402 | 1.085 | 0.79748 | 1.3605 | 0.035296 | 0.054859 | 0.69805
487.4 | 0.4639 | 1.085 | 0.79752 | 1.3605 | 0.035302 | 0.05487 | 0.69806
487.6 | 0.46378 | 1.085 | 0.79757 | 1.3604 | 0.035308 | 0.054881 | 0.69806
487.8 | 0.46366 | 1.0851 | 0.79762 | 1.3604 | 0.035313 | 0.054893 | 0.69806
488 | 0.46353 | 1.0851 | 0.79767 | 1.3604 | 0.035319 | 0.054904 | 0.69806
488.2 | 0.46341 | 1.0852 | 0.79771 | 1.3604 | 0.035325 | 0.054915 | 0.69806
488.4 | 0.46329 | 1.0852 | 0.79776 | 1.3604 | 0.035331 | 0.054927 | 0.69806
488.6 | 0.46317 | 1.0853 | 0.79781 | 1.3603 | 0.035337 | 0.054938 | 0.69807
488.8 | 0.46305 | 1.0853 | 0.79785 | 1.3603 | 0.035343 | 0.054949 | 0.69807
489 | 0.46293 | 1.0854 | 0.7979 | 1.3603 | 0.035348 | 0.054961 | 0.69807
489.2 | 0.4628 | 1.0854 | 0.79795 | 1.3603 | 0.035354 | 0.054972 | 0.69807
489.4 | 0.46268 | 1.0855 | 0.798 | 1.3602 | 0.03536 | 0.054983 | 0.69807
489.6 | 0.46256 | 1.0855 | 0.79804 | 1.3602 | 0.035366 | 0.054995 | 0.69807
489.8 | 0.46244 | 1.0856 | 0.79809 | 1.3602 | 0.035372 | 0.055006 | 0.69808
490 | 0.46232 | 1.0856 | 0.79814 | 1.3602 | 0.035378 | 0.055017 | 0.69808
490.2 | 0.4622 | 1.0857 | 0.79818 | 1.3602 | 0.035383 | 0.055029 | 0.69808
490.4 | 0.46208 | 1.0857 | 0.79823 | 1.3601 | 0.035389 | 0.05504 | 0.69808
490.6 | 0.46196 | 1.0858 | 0.79828 | 1.3601 | 0.035395 | 0.055051 | 0.69808
490.8 | 0.46183 | 1.0858 | 0.79832 | 1.3601 | 0.035401 | 0.055063 | 0.69808
491 | 0.46171 | 1.0858 | 0.79837 | 1.3601 | 0.035407 | 0.055074 | 0.69809
491.2 | 0.46159 | 1.0859 | 0.79842 | 1.3601 | 0.035413 | 0.055085 | 0.69809
491.4 | 0.46147 | 1.0859 | 0.79846 | 1.36 | 0.035418 | 0.055096 | 0.69809
491.6 | 0.46135 | 1.086 | 0.79851 | 1.36 | 0.035424 | 0.055108 | 0.69809
491.8 | 0.46123 | 1.086 | 0.79856 | 1.36 | 0.03543 | 0.055119 | 0.69809
492 | 0.46111 | 1.0861 | 0.79861 | 1.36 | 0.035436 | 0.05513 | 0.69809
492.2 | 0.46099 | 1.0861 | 0.79865 | 1.3599 | 0.035442 | 0.055142 | 0.6981
492.4 | 0.46087 | 1.0862 | 0.7987 | 1.3599 | 0.035447 | 0.055153 | 0.6981
492.6 | 0.46075 | 1.0862 | 0.79875 | 1.3599 | 0.035453 | 0.055164 | 0.6981
492.8 | 0.46063 | 1.0863 | 0.79879 | 1.3599 | 0.035459 | 0.055176 | 0.6981
493 | 0.46051 | 1.0863 | 0.79884 | 1.3599 | 0.035465 | 0.055187 | 0.6981
493.2 | 0.46039 | 1.0864 | 0.79889 | 1.3598 | 0.035471 | 0.055198 | 0.6981
493.4 | 0.46027 | 1.0864 | 0.79893 | 1.3598 | 0.035477 | 0.05521 | 0.6981
493.6 | 0.46015 | 1.0865 | 0.79898 | 1.3598 | 0.035482 | 0.055221 | 0.69811
493.8 | 0.46003 | 1.0865 | 0.79903 | 1.3598 | 0.035488 | 0.055232 | 0.69811
494 | 0.45991 | 1.0865 | 0.79908 | 1.3598 | 0.035494 | 0.055243 | 0.69811
494.2 | 0.45979 | 1.0866 | 0.79912 | 1.3597 | 0.0355 | 0.055255 | 0.69811
494.4 | 0.45967 | 1.0866 | 0.79917 | 1.3597 | 0.035506 | 0.055266 | 0.69811
494.6 | 0.45955 | 1.0867 | 0.79922 | 1.3597 | 0.035511 | 0.055277 | 0.69811
494.8 | 0.45943 | 1.0867 | 0.79926 | 1.3597 | 0.035517 | 0.055289 | 0.69812
495 | 0.45931 | 1.0868 | 0.79931 | 1.3597 | 0.035523 | 0.0553 | 0.69812
495.2 | 0.45919 | 1.0868 | 0.79936 | 1.3596 | 0.035529 | 0.055311 | 0.69812
495.4 | 0.45907 | 1.0869 | 0.7994 | 1.3596 | 0.035535 | 0.055322 | 0.69812
495.6 | 0.45895 | 1.0869 | 0.79945 | 1.3596 | 0.03554 | 0.055334 | 0.69812
495.8 | 0.45883 | 1.087 | 0.7995 | 1.3596 | 0.035546 | 0.055345 | 0.69812
496 | 0.45871 | 1.087 | 0.79954 | 1.3595 | 0.035552 | 0.055356 | 0.69813
496.2 | 0.45859 | 1.0871 | 0.79959 | 1.3595 | 0.035558 | 0.055368 | 0.69813
496.4 | 0.45847 | 1.0871 | 0.79964 | 1.3595 | 0.035564 | 0.055379 | 0.69813
496.6 | 0.45835 | 1.0872 | 0.79968 | 1.3595 | 0.035569 | 0.05539 | 0.69813
496.8 | 0.45824 | 1.0872 | 0.79973 | 1.3595 | 0.035575 | 0.055401 | 0.69813
497 | 0.45812 | 1.0873 | 0.79978 | 1.3594 | 0.035581 | 0.055413 | 0.69813
497.2 | 0.458 | 1.0873 | 0.79983 | 1.3594 | 0.035587 | 0.055424 | 0.69813
497.4 | 0.45788 | 1.0873 | 0.79987 | 1.3594 | 0.035593 | 0.055435 | 0.69814
497.6 | 0.45776 | 1.0874 | 0.79992 | 1.3594 | 0.035598 | 0.055447 | 0.69814
497.8 | 0.45764 | 1.0874 | 0.79997 | 1.3594 | 0.035604 | 0.055458 | 0.69814
498 | 0.45752 | 1.0875 | 0.80001 | 1.3593 | 0.03561 | 0.055469 | 0.69814
498.2 | 0.4574 | 1.0875 | 0.80006 | 1.3593 | 0.035616 | 0.055481 | 0.69814
498.4 | 0.45729 | 1.0876 | 0.80011 | 1.3593 | 0.035622 | 0.055492 | 0.69814
498.6 | 0.45717 | 1.0876 | 0.80015 | 1.3593 | 0.035627 | 0.055503 | 0.69815
498.8 | 0.45705 | 1.0877 | 0.8002 | 1.3593 | 0.035633 | 0.055514 | 0.69815
499 | 0.45693 | 1.0877 | 0.80025 | 1.3592 | 0.035639 | 0.055526 | 0.69815
499.2 | 0.45681 | 1.0878 | 0.80029 | 1.3592 | 0.035645 | 0.055537 | 0.69815
499.4 | 0.45669 | 1.0878 | 0.80034 | 1.3592 | 0.035651 | 0.055548 | 0.69815
499.6 | 0.45658 | 1.0879 | 0.80039 | 1.3592 | 0.035656 | 0.055559 | 0.69815
499.8 | 0.45646 | 1.0879 | 0.80043 | 1.3591 | 0.035662 | 0.055571 | 0.69815
500 | 0.45634 | 1.088 | 0.80048 | 1.3591 | 0.035668 | 0.055582 | 0.69816