## Ammonia
Temperature (°C) | Vapour pressure (bar) | Vapour, density (kg/m3) | Liquid, density (kg/m3) | Cp, vapour (kj/kgK) | Cp, liquid (kj/kgK) | Cv (kj/kgK) | Dynamic viscosity, vapour (cP) | Dynamic viscosity, liquid (cP) | Surface tension, dyne/cm | Thermal conductivity, vapour, Watt/mK | Thermal conductivity, liquid, Watt/mK | Specific entalphy, vapour, kJ/kg | Specific entalphy, liquid, kJ/kg | Entalphy of vapourization (kJ/kg)
-77 | 0.063658 | 1.1504 | 733.166 | 3.0362 | 4.3076 | 2.1074 | 0.0066954 | 0.56271 | 43.8198 | 0.016197 | 0.61102 | 1449.56 | 0 | 1449.56
-76 | 0.068899 | 1.1417 | 732.017 | 2.9984 | 4.3102 | 2.0872 | 0.0067256 | 0.55017 | 43.6152 | 0.016262 | 0.61093 | 1452.57 | 4.31 | 1448.26
-75 | 0.074504 | 1.1332 | 730.867 | 2.9624 | 4.3129 | 2.0679 | 0.0067557 | 0.53803 | 43.4094 | 0.016327 | 0.6108 | 1455.55 | 8.62 | 1446.93
-74 | 0.080493 | 1.1248 | 729.717 | 2.9281 | 4.3158 | 2.0494 | 0.0067859 | 0.52626 | 43.2026 | 0.016392 | 0.61064 | 1458.49 | 12.94 | 1445.55
-73 | 0.086887 | 1.1167 | 728.567 | 2.8954 | 4.3188 | 2.0317 | 0.0068162 | 0.51487 | 42.9948 | 0.016459 | 0.61045 | 1461.4 | 17.25 | 1444.15
-72 | 0.093708 | 1.1088 | 727.417 | 2.8642 | 4.3219 | 2.0147 | 0.0068464 | 0.50382 | 42.786 | 0.016526 | 0.61023 | 1464.28 | 21.57 | 1442.71
-71 | 0.10098 | 1.101 | 726.266 | 2.8345 | 4.325 | 1.9984 | 0.0068768 | 0.49312 | 42.5761 | 0.016594 | 0.60997 | 1467.13 | 25.9 | 1441.23
-70 | 0.10872 | 1.0934 | 725.114 | 2.8061 | 4.3283 | 1.9828 | 0.0069071 | 0.48274 | 42.3653 | 0.016662 | 0.60969 | 1469.95 | 30.22 | 1439.73
-69 | 0.11696 | 1.086 | 723.961 | 2.779 | 4.3316 | 1.9679 | 0.0069375 | 0.47268 | 42.1536 | 0.016731 | 0.60937 | 1472.74 | 34.55 | 1438.19
-68 | 0.12572 | 1.0787 | 722.808 | 2.7531 | 4.3351 | 1.9535 | 0.006968 | 0.46292 | 41.9409 | 0.0168 | 0.60902 | 1475.5 | 38.88 | 1436.62
-67 | 0.13503 | 1.0716 | 721.654 | 2.7284 | 4.3385 | 1.9398 | 0.0069985 | 0.45346 | 41.7274 | 0.016871 | 0.60864 | 1478.24 | 43.22 | 1435.02
-66 | 0.14492 | 1.0646 | 720.499 | 2.7047 | 4.3421 | 1.9266 | 0.0070291 | 0.44428 | 41.5129 | 0.016941 | 0.60823 | 1480.96 | 47.56 | 1433.4
-65 | 0.15541 | 1.0578 | 719.342 | 2.6821 | 4.3457 | 1.9139 | 0.0070597 | 0.43538 | 41.2976 | 0.017012 | 0.60779 | 1483.65 | 51.9 | 1431.75
-64 | 0.16653 | 1.0511 | 718.185 | 2.6605 | 4.3493 | 1.9018 | 0.0070904 | 0.42673 | 41.0815 | 0.017084 | 0.60731 | 1486.32 | 56.25 | 1430.07
-63 | 0.17832 | 1.0445 | 717.026 | 2.6397 | 4.353 | 1.8902 | 0.0071211 | 0.41835 | 40.8646 | 0.017157 | 0.60681 | 1488.97 | 60.6 | 1428.37
-62 | 0.19079 | 1.038 | 715.865 | 2.6199 | 4.3567 | 1.879 | 0.007152 | 0.4102 | 40.6468 | 0.017229 | 0.60627 | 1491.59 | 64.95 | 1426.64
-61 | 0.20399 | 1.0317 | 714.704 | 2.6009 | 4.3604 | 1.8683 | 0.0071828 | 0.40229 | 40.4283 | 0.017303 | 0.6057 | 1494.2 | 69.31 | 1424.89
-60 | 0.21795 | 1.0254 | 713.54 | 2.5827 | 4.3642 | 1.858 | 0.0072138 | 0.39461 | 40.2091 | 0.017377 | 0.60511 | 1496.79 | 73.67 | 1423.12
-59 | 0.2327 | 1.0193 | 712.375 | 2.5653 | 4.368 | 1.8482 | 0.0072448 | 0.38716 | 39.9891 | 0.017451 | 0.60448 | 1499.37 | 78.04 | 1421.33
-58 | 0.24827 | 1.0133 | 711.209 | 2.5486 | 4.3718 | 1.8388 | 0.0072759 | 0.37991 | 39.7684 | 0.017526 | 0.60382 | 1501.92 | 82.41 | 1419.51
-57 | 0.2647 | 1.0073 | 710.04 | 2.5326 | 4.3756 | 1.8297 | 0.007307 | 0.37287 | 39.5471 | 0.017602 | 0.60313 | 1504.46 | 86.78 | 1417.68
-56 | 0.28203 | 1.0015 | 708.87 | 2.5172 | 4.3794 | 1.821 | 0.0073382 | 0.36603 | 39.325 | 0.017678 | 0.60242 | 1506.98 | 91.16 | 1415.82
-55 | 0.3003 | 0.99577 | 707.698 | 2.5024 | 4.3833 | 1.8126 | 0.0073695 | 0.35938 | 39.1023 | 0.017754 | 0.60167 | 1509.49 | 95.54 | 1413.95
-54 | 0.31954 | 0.99013 | 706.524 | 2.4883 | 4.3871 | 1.8046 | 0.0074009 | 0.35291 | 38.879 | 0.017831 | 0.60089 | 1511.99 | 99.92 | 1412.07
-53 | 0.33979 | 0.98457 | 705.347 | 2.4747 | 4.3909 | 1.7969 | 0.0074323 | 0.34663 | 38.655 | 0.017909 | 0.60009 | 1514.47 | 104.31 | 1410.16
-52 | 0.3611 | 0.9791 | 704.169 | 2.4617 | 4.3948 | 1.7896 | 0.0074638 | 0.34051 | 38.4305 | 0.017987 | 0.59925 | 1516.93 | 108.7 | 1408.23
-51 | 0.3835 | 0.97372 | 702.988 | 2.4491 | 4.3986 | 1.7825 | 0.0074953 | 0.33456 | 38.2054 | 0.018065 | 0.59839 | 1519.39 | 113.1 | 1406.29
-50 | 0.40704 | 0.96841 | 701.805 | 2.4371 | 4.4024 | 1.7757 | 0.007527 | 0.32878 | 37.9797 | 0.018144 | 0.59749 | 1521.83 | 117.5 | 1404.33
-49 | 0.43176 | 0.96318 | 700.62 | 2.4255 | 4.4063 | 1.7692 | 0.0075587 | 0.32315 | 37.7535 | 0.018223 | 0.59657 | 1524.26 | 121.9 | 1402.36
-48 | 0.4577 | 0.95803 | 699.432 | 2.4144 | 4.4101 | 1.7629 | 0.0075905 | 0.31767 | 37.5268 | 0.018303 | 0.59562 | 1526.68 | 126.31 | 1400.37
-47 | 0.48492 | 0.95295 | 698.242 | 2.4037 | 4.4139 | 1.7569 | 0.0076223 | 0.31234 | 37.2996 | 0.018383 | 0.59465 | 1529.09 | 130.72 | 1398.37
-46 | 0.51346 | 0.94794 | 697.049 | 2.3935 | 4.4178 | 1.7511 | 0.0076543 | 0.30715 | 37.0719 | 0.018464 | 0.59364 | 1531.48 | 135.14 | 1396.34
-45 | 0.54337 | 0.94301 | 695.854 | 2.3836 | 4.4216 | 1.7455 | 0.0076863 | 0.30209 | 36.8437 | 0.018545 | 0.59261 | 1533.87 | 139.55 | 1394.32
-44 | 0.5747 | 0.93814 | 694.656 | 2.3741 | 4.4254 | 1.7402 | 0.0077183 | 0.29717 | 36.615 | 0.018627 | 0.59155 | 1536.25 | 143.98 | 1392.27
-43 | 0.60749 | 0.93333 | 693.455 | 2.365 | 4.4292 | 1.7351 | 0.0077505 | 0.29237 | 36.3859 | 0.018708 | 0.59046 | 1538.62 | 148.4 | 1390.22
-42 | 0.6418 | 0.92859 | 692.251 | 2.3562 | 4.433 | 1.7302 | 0.0077827 | 0.2877 | 36.1565 | 0.018791 | 0.58935 | 1540.98 | 152.83 | 1388.15
-41 | 0.67768 | 0.92391 | 691.045 | 2.3478 | 4.4368 | 1.7255 | 0.007815 | 0.28315 | 35.9265 | 0.018874 | 0.5882 | 1543.33 | 157.27 | 1386.06
-40 | 0.71518 | 0.91929 | 689.835 | 2.3396 | 4.4406 | 1.721 | 0.0078474 | 0.27871 | 35.6963 | 0.018957 | 0.58704 | 1545.67 | 161.71 | 1383.96
-39 | 0.75436 | 0.91473 | 688.623 | 2.3318 | 4.4444 | 1.7167 | 0.0078798 | 0.27439 | 35.4656 | 0.019041 | 0.58584 | 1548.01 | 166.15 | 1381.86
-38 | 0.79528 | 0.91023 | 687.408 | 2.3243 | 4.4482 | 1.7125 | 0.0079123 | 0.27017 | 35.2346 | 0.019125 | 0.58462 | 1550.33 | 170.59 | 1379.74
-37 | 0.83798 | 0.90579 | 686.19 | 2.317 | 4.452 | 1.7085 | 0.0079449 | 0.26606 | 35.0032 | 0.019209 | 0.58338 | 1552.65 | 175.04 | 1377.61
-36 | 0.88254 | 0.9014 | 684.968 | 2.31 | 4.4558 | 1.7047 | 0.0079775 | 0.26205 | 34.7715 | 0.019294 | 0.58211 | 1554.96 | 179.5 | 1375.46
-35 | 0.929 | 0.89706 | 683.743 | 2.3033 | 4.4596 | 1.701 | 0.0080103 | 0.25814 | 34.5395 | 0.01938 | 0.58081 | 1557.27 | 183.95 | 1373.32
-34 | 0.97742 | 0.89278 | 682.515 | 2.2969 | 4.4634 | 1.6975 | 0.0080431 | 0.25432 | 34.3072 | 0.019465 | 0.57949 | 1559.57 | 188.41 | 1371.16
-33 | 1.0279 | 0.88855 | 681.284 | 2.2907 | 4.4673 | 1.6941 | 0.0080759 | 0.2506 | 34.0746 | 0.019552 | 0.57815 | 1561.86 | 192.88 | 1368.98
-32 | 1.0804 | 0.88436 | 680.05 | 2.2847 | 4.4711 | 1.6908 | 0.0081089 | 0.24696 | 33.8418 | 0.019638 | 0.57678 | 1564.15 | 197.35 | 1366.8
-31 | 1.1351 | 0.88023 | 678.812 | 2.2789 | 4.4749 | 1.6877 | 0.0081419 | 0.24341 | 33.6087 | 0.019725 | 0.57539 | 1566.43 | 201.82 | 1364.61
-30 | 1.192 | 0.87614 | 677.57 | 2.2734 | 4.4788 | 1.6848 | 0.0081749 | 0.23995 | 33.3754 | 0.019813 | 0.57397 | 1568.7 | 206.3 | 1362.4
-29 | 1.2512 | 0.8721 | 676.325 | 2.268 | 4.4826 | 1.6819 | 0.0082081 | 0.23656 | 33.1418 | 0.0199 | 0.57253 | 1570.97 | 210.78 | 1360.19
-28 | 1.3127 | 0.8681 | 675.077 | 2.2629 | 4.4865 | 1.6792 | 0.0082413 | 0.23326 | 32.908 | 0.019988 | 0.57107 | 1573.24 | 215.26 | 1357.98
-27 | 1.3767 | 0.86415 | 673.825 | 2.258 | 4.4904 | 1.6766 | 0.0082746 | 0.23003 | 32.6741 | 0.020077 | 0.56958 | 1575.5 | 219.75 | 1355.75
-26 | 1.4431 | 0.86025 | 672.569 | 2.2532 | 4.4944 | 1.6741 | 0.0083079 | 0.22687 | 32.4399 | 0.020166 | 0.56807 | 1577.75 | 224.24 | 1353.51
-25 | 1.5121 | 0.85638 | 671.31 | 2.2486 | 4.4983 | 1.6717 | 0.0083413 | 0.22379 | 32.2056 | 0.020255 | 0.56654 | 1580 | 228.73 | 1351.27
-24 | 1.5837 | 0.85256 | 670.047 | 2.2442 | 4.5023 | 1.6695 | 0.0083748 | 0.22077 | 31.9711 | 0.020345 | 0.56499 | 1582.25 | 233.23 | 1349.02
-23 | 1.658 | 0.84877 | 668.78 | 2.24 | 4.5063 | 1.6673 | 0.0084084 | 0.21783 | 31.7365 | 0.020435 | 0.56342 | 1584.49 | 237.74 | 1346.75
-22 | 1.735 | 0.84503 | 667.509 | 2.2359 | 4.5103 | 1.6652 | 0.008442 | 0.21494 | 31.5017 | 0.020525 | 0.56182 | 1586.73 | 242.25 | 1344.48
-21 | 1.8149 | 0.84133 | 666.234 | 2.2321 | 4.5144 | 1.6632 | 0.0084757 | 0.21213 | 31.2668 | 0.020616 | 0.56021 | 1588.96 | 246.76 | 1342.2
-20 | 1.8977 | 0.83767 | 664.955 | 2.2283 | 4.5185 | 1.6614 | 0.0085094 | 0.20937 | 31.0318 | 0.020707 | 0.55857 | 1591.19 | 251.27 | 1339.92
-19 | 1.9835 | 0.83404 | 663.672 | 2.2247 | 4.5227 | 1.6596 | 0.0085432 | 0.20667 | 30.7967 | 0.020799 | 0.55691 | 1593.41 | 255.79 | 1337.62
-18 | 2.0724 | 0.83045 | 662.385 | 2.2212 | 4.5268 | 1.6579 | 0.0085771 | 0.20403 | 30.5616 | 0.020891 | 0.55523 | 1595.64 | 260.32 | 1335.32
-17 | 2.1644 | 0.8269 | 661.094 | 2.2179 | 4.5311 | 1.6563 | 0.008611 | 0.20144 | 30.3263 | 0.020983 | 0.55353 | 1597.85 | 264.84 | 1333.01
-16 | 2.2596 | 0.82338 | 659.799 | 2.2147 | 4.5354 | 1.6547 | 0.008645 | 0.19891 | 30.091 | 0.021076 | 0.55182 | 1600.07 | 269.38 | 1330.69
-15 | 2.3581 | 0.8199 | 658.499 | 2.2117 | 4.5397 | 1.6533 | 0.0086791 | 0.19643 | 29.8557 | 0.021169 | 0.55008 | 1602.28 | 273.91 | 1328.37
-14 | 2.46 | 0.81645 | 657.195 | 2.2087 | 4.5441 | 1.652 | 0.0087132 | 0.194 | 29.6203 | 0.021262 | 0.54833 | 1604.49 | 278.46 | 1326.03
-13 | 2.5653 | 0.81303 | 655.887 | 2.2059 | 4.5485 | 1.6507 | 0.0087474 | 0.19162 | 29.3849 | 0.021356 | 0.54656 | 1606.7 | 283 | 1323.7
-12 | 2.6742 | 0.80965 | 654.574 | 2.2032 | 4.553 | 1.6495 | 0.0087817 | 0.18929 | 29.1495 | 0.02145 | 0.54478 | 1608.9 | 287.55 | 1321.35
-11 | 2.7866 | 0.8063 | 653.257 | 2.2007 | 4.5576 | 1.6483 | 0.008816 | 0.18701 | 28.914 | 0.021545 | 0.54297 | 1611.1 | 292.11 | 1318.99
-10 | 2.9028 | 0.80298 | 651.935 | 2.1982 | 4.5622 | 1.6473 | 0.0088503 | 0.18477 | 28.6786 | 0.02164 | 0.54115 | 1613.3 | 296.66 | 1316.64
-9 | 3.0228 | 0.7997 | 650.608 | 2.1959 | 4.567 | 1.6463 | 0.0088848 | 0.18257 | 28.4432 | 0.021735 | 0.53931 | 1615.5 | 301.23 | 1314.27
-8 | 3.1467 | 0.79644 | 649.277 | 2.1936 | 4.5717 | 1.6453 | 0.0089193 | 0.18042 | 28.2079 | 0.02183 | 0.53745 | 1617.69 | 305.8 | 1311.89
-7 | 3.2745 | 0.79322 | 647.941 | 2.1915 | 4.5766 | 1.6445 | 0.0089538 | 0.1783 | 27.9725 | 0.021926 | 0.53558 | 1619.88 | 310.37 | 1309.51
-6 | 3.4064 | 0.79002 | 646.6 | 2.1894 | 4.5815 | 1.6437 | 0.0089884 | 0.17623 | 27.7373 | 0.022023 | 0.53369 | 1622.07 | 314.95 | 1307.12
-5 | 3.5424 | 0.78685 | 645.254 | 2.1875 | 4.5865 | 1.6429 | 0.0090231 | 0.1742 | 27.502 | 0.022119 | 0.53178 | 1624.26 | 319.53 | 1304.73
-4 | 3.6827 | 0.78372 | 643.903 | 2.1856 | 4.5916 | 1.6423 | 0.0090578 | 0.1722 | 27.2669 | 0.022216 | 0.52986 | 1626.44 | 324.12 | 1302.32
-3 | 3.8272 | 0.78061 | 642.547 | 2.1839 | 4.5968 | 1.6417 | 0.0090926 | 0.17024 | 27.0318 | 0.022313 | 0.52792 | 1628.63 | 328.71 | 1299.92
-2 | 3.9762 | 0.77753 | 641.186 | 2.1822 | 4.6021 | 1.6411 | 0.0091274 | 0.16832 | 26.7969 | 0.022411 | 0.52597 | 1630.81 | 333.31 | 1297.5
-1 | 4.1296 | 0.77447 | 639.82 | 2.1806 | 4.6074 | 1.6406 | 0.0091623 | 0.16642 | 26.562 | 0.022509 | 0.524 | 1632.99 | 337.92 | 1295.07
0 | 4.2877 | 0.77145 | 638.448 | 2.1791 | 4.6129 | 1.6402 | 0.0091973 | 0.16457 | 26.3272 | 0.022607 | 0.52201 | 1635.17 | 342.53 | 1292.64
1 | 4.4504 | 0.76844 | 637.071 | 2.1777 | 4.6184 | 1.6398 | 0.0092322 | 0.16274 | 26.0926 | 0.022706 | 0.52001 | 1637.35 | 347.14 | 1290.21
2 | 4.6179 | 0.76547 | 635.689 | 2.1764 | 4.6241 | 1.6395 | 0.0092673 | 0.16095 | 25.8581 | 0.022805 | 0.51799 | 1639.52 | 351.76 | 1287.76
3 | 4.7903 | 0.76252 | 634.3 | 2.1752 | 4.6299 | 1.6392 | 0.0093024 | 0.15918 | 25.6237 | 0.022904 | 0.51597 | 1641.7 | 356.39 | 1285.31
4 | 4.9676 | 0.7596 | 632.907 | 2.174 | 4.6358 | 1.6389 | 0.0093376 | 0.15745 | 25.3895 | 0.023004 | 0.51392 | 1643.87 | 361.02 | 1282.85
5 | 5.1501 | 0.7567 | 631.507 | 2.1729 | 4.6418 | 1.6388 | 0.0093728 | 0.15574 | 25.1554 | 0.023104 | 0.51187 | 1646.04 | 365.66 | 1280.38
6 | 5.3376 | 0.75382 | 630.102 | 2.1719 | 4.6479 | 1.6386 | 0.009408 | 0.15407 | 24.9215 | 0.023204 | 0.50979 | 1648.22 | 370.3 | 1277.92
7 | 5.5305 | 0.75097 | 628.69 | 2.1709 | 4.6541 | 1.6385 | 0.0094433 | 0.15242 | 24.6877 | 0.023305 | 0.50771 | 1650.39 | 374.95 | 1275.44
8 | 5.7287 | 0.74815 | 627.273 | 2.17 | 4.6605 | 1.6385 | 0.0094787 | 0.15079 | 24.4542 | 0.023406 | 0.50561 | 1652.56 | 379.61 | 1272.95
9 | 5.9323 | 0.74534 | 625.849 | 2.1692 | 4.667 | 1.6385 | 0.0095141 | 0.14919 | 24.2208 | 0.023507 | 0.5035 | 1654.73 | 384.27 | 1270.46
10 | 6.1415 | 0.74256 | 624.419 | 2.1684 | 4.6736 | 1.6386 | 0.0095496 | 0.14762 | 23.9877 | 0.023609 | 0.50138 | 1656.89 | 388.94 | 1267.95
11 | 6.3564 | 0.73981 | 622.983 | 2.1677 | 4.6804 | 1.6386 | 0.0095851 | 0.14607 | 23.7548 | 0.02371 | 0.49924 | 1659.06 | 393.62 | 1265.44
12 | 6.5771 | 0.73707 | 621.54 | 2.1671 | 4.6873 | 1.6388 | 0.0096207 | 0.14454 | 23.522 | 0.023813 | 0.4971 | 1661.23 | 398.3 | 1262.93
13 | 6.8036 | 0.73436 | 620.091 | 2.1666 | 4.6944 | 1.639 | 0.0096563 | 0.14303 | 23.2895 | 0.023915 | 0.49494 | 1663.39 | 402.99 | 1260.4
14 | 7.0361 | 0.73167 | 618.635 | 2.166 | 4.7016 | 1.6392 | 0.0096919 | 0.14155 | 23.0573 | 0.024018 | 0.49276 | 1665.56 | 407.69 | 1257.87
15 | 7.2746 | 0.729 | 617.172 | 2.1656 | 4.709 | 1.6394 | 0.0097276 | 0.14009 | 22.8253 | 0.024121 | 0.49058 | 1667.72 | 412.39 | 1255.33
16 | 7.5193 | 0.72635 | 615.702 | 2.1652 | 4.7165 | 1.6397 | 0.0097634 | 0.13864 | 22.5935 | 0.024225 | 0.48839 | 1669.89 | 417.11 | 1252.78
17 | 7.7703 | 0.72372 | 614.225 | 2.1649 | 4.7242 | 1.6401 | 0.0097992 | 0.13722 | 22.362 | 0.024329 | 0.48618 | 1672.05 | 421.83 | 1250.22
18 | 8.0277 | 0.72111 | 612.741 | 2.1646 | 4.7321 | 1.6404 | 0.009835 | 0.13582 | 22.1307 | 0.024433 | 0.48396 | 1674.22 | 426.55 | 1247.67
19 | 8.2917 | 0.71852 | 611.249 | 2.1644 | 4.7402 | 1.6408 | 0.0098709 | 0.13444 | 21.8998 | 0.024538 | 0.48174 | 1676.38 | 431.29 | 1245.09
20 | 8.5622 | 0.71596 | 609.75 | 2.1642 | 4.7484 | 1.6413 | 0.0099069 | 0.13307 | 21.6691 | 0.024642 | 0.4795 | 1678.54 | 436.03 | 1242.51
21 | 8.8394 | 0.71341 | 608.243 | 2.164 | 4.7569 | 1.6418 | 0.0099429 | 0.13173 | 21.4387 | 0.024747 | 0.47725 | 1680.71 | 440.78 | 1239.93
22 | 9.1234 | 0.71088 | 606.728 | 2.164 | 4.7655 | 1.6423 | 0.0099789 | 0.13039 | 21.2086 | 0.024853 | 0.47499 | 1682.87 | 445.55 | 1237.32
23 | 9.4144 | 0.70838 | 605.205 | 2.1639 | 4.7743 | 1.6428 | 0.010015 | 0.12908 | 20.9788 | 0.024959 | 0.47272 | 1685.03 | 450.31 | 1234.72
24 | 9.7125 | 0.70589 | 603.674 | 2.1639 | 4.7834 | 1.6434 | 0.010051 | 0.12778 | 20.7494 | 0.025065 | 0.47045 | 1687.2 | 455.09 | 1232.11
25 | 10.0177 | 0.70342 | 602.135 | 2.164 | 4.7926 | 1.644 | 0.010087 | 0.1265 | 20.5202 | 0.025171 | 0.46816 | 1689.36 | 459.88 | 1229.48
26 | 10.3301 | 0.70096 | 600.587 | 2.1641 | 4.8021 | 1.6446 | 0.010123 | 0.12523 | 20.2914 | 0.025278 | 0.46586 | 1691.52 | 464.68 | 1226.84
27 | 10.6499 | 0.69853 | 599.031 | 2.1642 | 4.8118 | 1.6453 | 0.01016 | 0.12398 | 20.0629 | 0.025385 | 0.46355 | 1693.69 | 469.48 | 1224.21
28 | 10.9773 | 0.69612 | 597.465 | 2.1644 | 4.8218 | 1.646 | 0.010196 | 0.12274 | 19.8348 | 0.025492 | 0.46124 | 1695.85 | 474.3 | 1221.55
29 | 11.3123 | 0.69372 | 595.891 | 2.1646 | 4.8319 | 1.6467 | 0.010232 | 0.12152 | 19.607 | 0.0256 | 0.45892 | 1698.01 | 479.13 | 1218.88
30 | 11.655 | 0.69134 | 594.307 | 2.1649 | 4.8424 | 1.6475 | 0.010268 | 0.12031 | 19.3796 | 0.025707 | 0.45658 | 1700.18 | 483.96 | 1216.22
31 | 12.0055 | 0.68897 | 592.714 | 2.1652 | 4.8531 | 1.6482 | 0.010305 | 0.11911 | 19.1525 | 0.025816 | 0.45424 | 1702.34 | 488.81 | 1213.53
32 | 12.364 | 0.68663 | 591.11 | 2.1656 | 4.8641 | 1.6491 | 0.010341 | 0.11793 | 18.9258 | 0.025924 | 0.45189 | 1704.5 | 493.67 | 1210.83
33 | 12.7305 | 0.6843 | 589.497 | 2.1659 | 4.8754 | 1.6499 | 0.010378 | 0.11675 | 18.6995 | 0.026033 | 0.44953 | 1706.67 | 498.54 | 1208.13
34 | 13.1052 | 0.68199 | 587.874 | 2.1663 | 4.8869 | 1.6507 | 0.010414 | 0.11559 | 18.4736 | 0.026142 | 0.44716 | 1708.84 | 503.42 | 1205.42
35 | 13.4883 | 0.67969 | 586.24 | 2.1668 | 4.8988 | 1.6516 | 0.010451 | 0.11444 | 18.2481 | 0.026251 | 0.44479 | 1711 | 508.31 | 1202.69
36 | 13.8798 | 0.67741 | 584.596 | 2.1673 | 4.9109 | 1.6525 | 0.010488 | 0.1133 | 18.023 | 0.026361 | 0.44241 | 1713.17 | 513.21 | 1199.96
37 | 14.2798 | 0.67515 | 582.94 | 2.1678 | 4.9234 | 1.6535 | 0.010524 | 0.11217 | 17.7983 | 0.026471 | 0.44002 | 1715.33 | 518.13 | 1197.2
38 | 14.6885 | 0.6729 | 581.273 | 2.1684 | 4.9363 | 1.6544 | 0.010561 | 0.11106 | 17.574 | 0.026581 | 0.43762 | 1717.5 | 523.06 | 1194.44
39 | 15.106 | 0.67067 | 579.595 | 2.169 | 4.9495 | 1.6554 | 0.010597 | 0.10995 | 17.3502 | 0.026692 | 0.43521 | 1719.67 | 528 | 1191.67
40 | 15.5324 | 0.66846 | 577.905 | 2.1696 | 4.963 | 1.6564 | 0.010634 | 0.10885 | 17.1267 | 0.026803 | 0.4328 | 1721.84 | 532.96 | 1188.88
41 | 15.9678 | 0.66626 | 576.203 | 2.1702 | 4.977 | 1.6575 | 0.010671 | 0.10776 | 16.9037 | 0.026914 | 0.43038 | 1724.01 | 537.93 | 1186.08
42 | 16.4124 | 0.66407 | 574.488 | 2.1709 | 4.9913 | 1.6585 | 0.010708 | 0.10668 | 16.6812 | 0.027025 | 0.42795 | 1726.18 | 542.91 | 1183.27
43 | 16.8663 | 0.6619 | 572.76 | 2.1716 | 5.0061 | 1.6596 | 0.010745 | 0.10561 | 16.4591 | 0.027137 | 0.42551 | 1728.35 | 547.91 | 1180.44
44 | 17.3296 | 0.65975 | 571.019 | 2.1723 | 5.0212 | 1.6606 | 0.010781 | 0.10455 | 16.2375 | 0.027249 | 0.42307 | 1730.52 | 552.92 | 1177.6
45 | 17.8024 | 0.65761 | 569.265 | 2.1731 | 5.0369 | 1.6618 | 0.010818 | 0.10349 | 16.0163 | 0.027361 | 0.42062 | 1732.69 | 557.95 | 1174.74
46 | 18.2849 | 0.65548 | 567.496 | 2.1739 | 5.053 | 1.6629 | 0.010855 | 0.10245 | 15.7957 | 0.027474 | 0.41817 | 1734.86 | 563 | 1171.86
47 | 18.7771 | 0.65337 | 565.713 | 2.1747 | 5.0696 | 1.664 | 0.010892 | 0.10141 | 15.5755 | 0.027587 | 0.4157 | 1737.04 | 568.06 | 1168.98
48 | 19.2793 | 0.65127 | 563.915 | 2.1755 | 5.0867 | 1.6652 | 0.010929 | 0.10038 | 15.3557 | 0.0277 | 0.41323 | 1739.21 | 573.13 | 1166.08
49 | 19.7915 | 0.64919 | 562.102 | 2.1764 | 5.1043 | 1.6664 | 0.010966 | 0.099351 | 15.1365 | 0.027813 | 0.41075 | 1741.38 | 578.23 | 1163.15
50 | 20.3139 | 0.64712 | 560.274 | 2.1773 | 5.1226 | 1.6676 | 0.011003 | 0.098332 | 14.9178 | 0.027927 | 0.40827 | 1743.56 | 583.34 | 1160.22
51 | 20.8466 | 0.64506 | 558.429 | 2.1782 | 5.1414 | 1.6688 | 0.01104 | 0.09732 | 14.6996 | 0.028041 | 0.40577 | 1745.74 | 588.47 | 1157.27
52 | 21.3897 | 0.64302 | 556.567 | 2.1791 | 5.1608 | 1.67 | 0.011078 | 0.096313 | 14.482 | 0.028155 | 0.40328 | 1747.92 | 593.63 | 1154.29
53 | 21.9433 | 0.64099 | 554.688 | 2.1801 | 5.1809 | 1.6713 | 0.011115 | 0.095312 | 14.2648 | 0.02827 | 0.40077 | 1750.09 | 598.8 | 1151.29
54 | 22.5077 | 0.63898 | 552.791 | 2.1811 | 5.2017 | 1.6726 | 0.011152 | 0.094317 | 14.0482 | 0.028385 | 0.39826 | 1752.27 | 603.99 | 1148.28
55 | 23.0829 | 0.63698 | 550.875 | 2.1821 | 5.2232 | 1.6738 | 0.011189 | 0.093327 | 13.8321 | 0.0285 | 0.39574 | 1754.46 | 609.2 | 1145.26
56 | 23.669 | 0.63499 | 548.94 | 2.1831 | 5.2455 | 1.6751 | 0.011226 | 0.092342 | 13.6166 | 0.028615 | 0.39321 | 1756.64 | 614.43 | 1142.21
57 | 24.2662 | 0.63301 | 546.985 | 2.1842 | 5.2686 | 1.6765 | 0.011263 | 0.091361 | 13.4017 | 0.028731 | 0.39067 | 1758.82 | 619.69 | 1139.13
58 | 24.8747 | 0.63105 | 545.01 | 2.1852 | 5.2926 | 1.6778 | 0.011301 | 0.090385 | 13.1873 | 0.028847 | 0.38813 | 1761 | 624.97 | 1136.03
59 | 25.4945 | 0.6291 | 543.013 | 2.1863 | 5.3175 | 1.6791 | 0.011338 | 0.089413 | 12.9735 | 0.028963 | 0.38558 | 1763.19 | 630.28 | 1132.91
60 | 26.1258 | 0.62716 | 540.994 | 2.1874 | 5.3433 | 1.6805 | 0.011375 | 0.088444 | 12.7602 | 0.02908 | 0.38302 | 1765.37 | 635.61 | 1129.76
61 | 26.7688 | 0.62524 | 538.952 | 2.1886 | 5.3702 | 1.6819 | 0.011413 | 0.087479 | 12.5476 | 0.029197 | 0.38046 | 1767.56 | 640.96 | 1126.6
62 | 27.4235 | 0.62332 | 536.886 | 2.1897 | 5.3982 | 1.6832 | 0.01145 | 0.086517 | 12.3356 | 0.029314 | 0.37788 | 1769.75 | 646.35 | 1123.4
63 | 28.0901 | 0.62142 | 534.794 | 2.1909 | 5.4274 | 1.6846 | 0.011488 | 0.085558 | 12.1241 | 0.029431 | 0.3753 | 1771.94 | 651.76 | 1120.18
64 | 28.7688 | 0.61953 | 532.677 | 2.192 | 5.4579 | 1.6861 | 0.011525 | 0.084601 | 11.9133 | 0.029549 | 0.37271 | 1774.13 | 657.2 | 1116.93
65 | 29.4597 | 0.61765 | 530.532 | 2.1932 | 5.4897 | 1.6875 | 0.011562 | 0.083646 | 11.7031 | 0.029667 | 0.37011 | 1776.32 | 662.68 | 1113.64
66 | 30.1629 | 0.61579 | 528.358 | 2.1944 | 5.5229 | 1.6889 | 0.0116 | 0.082694 | 11.4936 | 0.029785 | 0.3675 | 1778.52 | 668.18 | 1110.34
67 | 30.8787 | 0.61394 | 526.155 | 2.1957 | 5.5577 | 1.6904 | 0.011638 | 0.081742 | 11.2846 | 0.029903 | 0.36488 | 1780.71 | 673.72 | 1106.99
68 | 31.607 | 0.61209 | 523.92 | 2.1969 | 5.5942 | 1.6918 | 0.011675 | 0.080792 | 11.0764 | 0.030022 | 0.36225 | 1782.9 | 679.3 | 1103.6
69 | 32.3481 | 0.61026 | 521.652 | 2.1982 | 5.6325 | 1.6933 | 0.011713 | 0.079842 | 10.8688 | 0.030141 | 0.3596 | 1785.1 | 684.91 | 1100.19
70 | 33.1021 | 0.60844 | 519.349 | 2.1994 | 5.6728 | 1.6948 | 0.01175 | 0.078893 | 10.6619 | 0.03026 | 0.35695 | 1787.3 | 690.56 | 1096.74
71 | 33.8692 | 0.60663 | 517.01 | 2.2007 | 5.7153 | 1.6963 | 0.011788 | 0.077943 | 10.4556 | 0.03038 | 0.35429 | 1789.5 | 696.26 | 1093.24
72 | 34.6495 | 0.60484 | 514.633 | 2.202 | 5.7601 | 1.6978 | 0.011825 | 0.076993 | 10.25 | 0.0305 | 0.35161 | 1791.7 | 702 | 1089.7
73 | 35.4432 | 0.60305 | 512.214 | 2.2033 | 5.8075 | 1.6993 | 0.011863 | 0.076042 | 10.0452 | 0.03062 | 0.34891 | 1793.9 | 707.78 | 1086.12
74 | 36.2504 | 0.60128 | 509.753 | 2.2047 | 5.8576 | 1.7008 | 0.011901 | 0.075089 | 9.841 | 0.03074 | 0.34621 | 1796.1 | 713.61 | 1082.49
75 | 37.0712 | 0.59951 | 507.245 | 2.206 | 5.911 | 1.7023 | 0.011938 | 0.074134 | 9.6376 | 0.030861 | 0.34348 | 1798.31 | 719.5 | 1078.81
76 | 37.9059 | 0.59776 | 504.689 | 2.2074 | 5.9677 | 1.7039 | 0.011976 | 0.073175 | 9.4349 | 0.030982 | 0.34075 | 1800.51 | 725.44 | 1075.07
77 | 38.7546 | 0.59601 | 502.08 | 2.2088 | 6.0283 | 1.7054 | 0.012014 | 0.072213 | 9.233 | 0.031103 | 0.33799 | 1802.72 | 731.44 | 1071.28
78 | 39.6174 | 0.59428 | 499.415 | 2.2101 | 6.0932 | 1.707 | 0.012052 | 0.071247 | 9.0318 | 0.031224 | 0.33521 | 1804.93 | 737.5 | 1067.43
79 | 40.4944 | 0.59256 | 496.691 | 2.2115 | 6.1629 | 1.7085 | 0.012089 | 0.070276 | 8.8314 | 0.031346 | 0.33241 | 1807.14 | 743.63 | 1063.51
80 | 41.386 | 0.59084 | 493.901 | 2.2129 | 6.238 | 1.7101 | 0.012127 | 0.069298 | 8.6317 | 0.031468 | 0.32959 | 1809.35 | 749.83 | 1059.52
81 | 42.2921 | 0.58914 | 491.041 | 2.2143 | 6.3194 | 1.7117 | 0.012165 | 0.068313 | 8.4329 | 0.03159 | 0.32674 | 1811.57 | 756.11 | 1055.46
82 | 43.213 | 0.58745 | 488.105 | 2.2158 | 6.4078 | 1.7133 | 0.012203 | 0.06732 | 8.2348 | 0.031712 | 0.32387 | 1813.78 | 762.47 | 1051.31
83 | 44.1489 | 0.58577 | 485.086 | 2.2172 | 6.5044 | 1.7149 | 0.012241 | 0.066317 | 8.0376 | 0.031835 | 0.32097 | 1815.99 | 768.93 | 1047.06
84 | 45.0999 | 0.58409 | 481.975 | 2.2186 | 6.6105 | 1.7165 | 0.012279 | 0.065302 | 7.8412 | 0.031958 | 0.31803 | 1818.21 | 775.49 | 1042.72
85 | 46.0661 | 0.58243 | 478.762 | 2.2201 | 6.7279 | 1.7181 | 0.012316 | 0.064273 | 7.6457 | 0.032081 | 0.31505 | 1820.43 | 782.16 | 1038.27
86 | 47.0478 | 0.58078 | 475.437 | 2.2216 | 6.8587 | 1.7197 | 0.012354 | 0.06323 | 7.451 | 0.032205 | 0.31204 | 1822.65 | 788.96 | 1033.69
87 | 48.0451 | 0.57913 | 471.985 | 2.2231 | 7.0056 | 1.7214 | 0.012392 | 0.062167 | 7.2572 | 0.032329 | 0.30898 | 1824.87 | 795.89 | 1028.98
88 | 49.0582 | 0.5775 | 468.389 | 2.2245 | 7.1724 | 1.723 | 0.01243 | 0.061083 | 7.0643 | 0.032453 | 0.30586 | 1827.1 | 802.98 | 1024.12
89 | 50.0873 | 0.57588 | 464.629 | 2.226 | 7.364 | 1.7247 | 0.012468 | 0.059973 | 6.8723 | 0.032577 | 0.30269 | 1829.32 | 810.25 | 1019.07
90 | 51.1325 | 0.57426 | 460.678 | 2.2275 | 7.5873 | 1.7263 | 0.012506 | 0.058833 | 6.6812 | 0.032702 | 0.29946 | 1831.55 | 817.73 | 1013.82
91 | 52.1941 | 0.57266 | 456.5 | 2.2291 | 7.8522 | 1.728 | 0.012544 | 0.057654 | 6.4911 | 0.032826 | 0.29615 | 1833.77 | 825.45 | 1008.32
92 | 53.2722 | 0.57106 | 452.05 | 2.2306 | 8.1738 | 1.7296 | 0.012582 | 0.056428 | 6.3019 | 0.032951 | 0.29276 | 1836 | 833.47 | 1002.53
93 | 54.367 | 0.56947 | 447.261 | 2.2321 | 8.5761 | 1.7313 | 0.01262 | 0.055142 | 6.1137 | 0.033077 | 0.28928 | 1838.23 | 841.85 | 996.38
94 | 55.4786 | 0.56789 | 442.038 | 2.2336 | 9.1004 | 1.733 | 0.012658 | 0.053777 | 5.9265 | 0.033202 | 0.28569 | 1840.46 | 850.69 | 989.77
95 | 56.6074 | 0.56632 | 436.228 | 2.2352 | 9.8258 | 1.7347 | 0.012696 | 0.052302 | 5.7403 | 0.033328 | 0.28202 | 1842.7 | 860.15 | 982.55